## 2.5x2.5, 7.5 Al
HVL=7.5 mm Al |  | РИП=30см
2.5x2.5 cm
| PDD |  | BSF | Dose (0cm) | DOSERATE ON DEPTH, Gy/min
| h, mm | % |  | Gy/min
| 0 | 100 | 1.164 | 0.662 | 0.77057
| 1 | 98.497 |  |  | 0.65205
| 2 | 95.3097 |  |  | 0.63095
| 3 | 93.9622 |  |  | 0.62203
| 4 | 91.5781 |  |  | 0.60625
| 5 | 89.6087 |  |  | 0.59321
| 6 | 86.5768 |  |  | 0.57314
| 7 | 84.5297 |  |  | 0.55959
| 8 | 82.5343 |  |  | 0.54638
| 9 | 79.9171 |  |  | 0.52905
| 10 | 78.4918 |  |  | 0.51962
| 11 | 75.7191 |  |  | 0.50126
| 12 | 74.0347 |  |  | 0.49011
| 13 | 72.454 |  |  | 0.47965
| 14 | 70.951 |  |  | 0.4697
| 15 | 68.4892 |  |  | 0.4534
| 16 | 67.5305 |  |  | 0.44705
| 17 | 65.6388 |  |  | 0.43453
| 18 | 63.8766 |  |  | 0.42286
| 19 | 61.674 |  |  | 0.40828
| 20 | 60.2488 |  |  | 0.39885
| 21 | 58.4866 |  |  | 0.38718
| 22 | 57.0614 |  |  | 0.37775
| 23 | 55.6362 |  |  | 0.36831
| 24 | 54.6774 |  |  | 0.36196
| 25 | 52.7857 |  |  | 0.34944
| 26 | 50.5571 |  |  | 0.33469
| 27 | 49.8316 |  |  | 0.32988
| 28 | 48.5618 |  |  | 0.32148
| 29 | 47.5253 |  |  | 0.31462
| 30 | 46.1 |  |  | 0.30518
| 31 | 44.5971 |  |  | 0.29523
| 32 | 43.0163 |  |  | 0.28477
| 33 | 42.0575 |  |  | 0.27842
| 34 | 40.71 |  |  | 0.2695
| 35 | 39.829 |  |  | 0.26367
| 36 | 38.8184 |  |  | 0.25698
| 37 | 37.3672 |  |  | 0.24737
| 38 | 36.4343 |  |  | 0.2412
| 39 | 35.4755 |  |  | 0.23485
| 40 | 34.6722 |  |  | 0.22953
| 41 | 33.7393 |  |  | 0.22335
| 42 | 32.3659 |  |  | 0.21426
| 43 | 31.2775 |  |  | 0.20706
| 44 | 30.0078 |  |  | 0.19865
| 45 | 29.2822 |  |  | 0.19385
| 46 | 29.1267 |  |  | 0.19282
| 47 | 27.857 |  |  | 0.18441
| 48 | 27.2091 |  |  | 0.18012
| 49 | 26.5095 |  |  | 0.17549
| 50 | 25.5507 |  |  | 0.16915
| 51 | 24.5919 |  |  | 0.1628
| 52 | 23.8922 |  |  | 0.15817
| 53 | 23.3221 |  |  | 0.15439
| 54 | 22.7002 |  |  | 0.15028
| 55 | 22.2078 |  |  | 0.14702
| 56 | 21.5082 |  |  | 0.14238
| 57 | 20.3939 |  |  | 0.13501
| 58 | 19.7461 |  |  | 0.13072
| 59 | 19.5906 |  |  | 0.12969
| 60 | 18.9686 |  |  | 0.12557
| 61 | 18.3208 |  |  | 0.12128
| 62 | 17.9321 |  |  | 0.11871
| 63 | 17.3102 |  |  | 0.11459
| 64 | 16.8178 |  |  | 0.11133
| 65 | 16.2736 |  |  | 0.10773
| 66 | 15.0039 |  |  | 0.099326
| 67 | 15.0039 |  |  | 0.099326
| 68 | 14.4338 |  |  | 0.095552
| 69 | 13.9673 |  |  | 0.092464
| 70 | 13.6564 |  |  | 0.090405
| 71 | 13.164 |  |  | 0.087146
| 72 | 12.4644 |  |  | 0.082514
| 73 | 12.2311 |  |  | 0.08097
| 74 | 11.8943 |  |  | 0.07874
| 75 | 11.5833 |  |  | 0.076682
| 76 | 10.8577 |  |  | 0.071878
| 77 | 10.7022 |  |  | 0.070849
| 78 | 10.0803 |  |  | 0.066732
| 79 | 9.5102 |  |  | 0.062958
| 80 | 9.4325 |  |  | 0.062443
| 81 | 9.1215 |  |  | 0.060385
| 82 | 8.7328 |  |  | 0.057811
| 83 | 8.3182 |  |  | 0.055067
| 84 | 8.0073 |  |  | 0.053008
| 85 | 7.5408 |  |  | 0.04992
| 86 | 7.5408 |  |  | 0.04992
| 87 | 6.893 |  |  | 0.045632
| 88 | 6.7375 |  |  | 0.044602
| 89 | 6.3488 |  |  | 0.042029
| 90 | 6.271 |  |  | 0.041514
| 91 | 6.0378 |  |  | 0.03997
| 92 | 5.5455 |  |  | 0.036711
| 93 | 5.39 |  |  | 0.035682
| 94 | 5.0013 |  |  | 0.033109
| 95 | 4.9236 |  |  | 0.032594
| 96 | 4.5089 |  |  | 0.029849
| 97 | 4.3535 |  |  | 0.02882
| 98 | 4.0425 |  |  | 0.026761
| 99 | 3.887 |  |  | 0.025732
| 100 | 3.6538 |  |  | 0.024188
| 101 | 3.2392 |  |  | 0.021443
| 102 | 3.0837 |  |  | 0.020414
| 103 | 3.006 |  |  | 0.019899
| 104 | 2.6173 |  |  | 0.017326
| 105 | 2.4618 |  |  | 0.016297
| 106 | 2.3063 |  |  | 0.015268
| 107 | 2.1508 |  |  | 0.014238
| 108 | 1.8917 |  |  | 0.012523
| 109 | 1.8917 |  |  | 0.012523
| 110 | 1.4252 |  |  | 0.0094351
| 111 | 1.503 |  |  | 0.0099497
| 112 | 1.192 |  |  | 0.0078912
| 113 | 1.2698 |  |  | 0.0084058
| 114 | 0.88106 |  |  | 0.0058326
| 115 | 0.9588 |  |  | 0.0063473
| 116 | 0.69966 |  |  | 0.0046317
| 117 | 0.46644 |  |  | 0.0030878
| 118 | 0.31096 |  |  | 0.0020586
| 119 | 0 |  |  | 0
| 120 | 0.07774 |  |  | 0.00051464

## 4x4, 7.5 Al
HVL=7.5 mm Al |  | РИП=30см
4x4 cm
| PDD |  | BSF | Dose (0cm) | DOSERATE ON DEPTH, Gy/min
| h, mm | % |  | Gy/min
| 0 | 100 | 1.203 | 0.828 | 0.99608
| 1 | 98.1365 |  |  | 0.81257
| 2 | 95.8793 |  |  | 0.79388
| 3 | 94.1995 |  |  | 0.77997
| 4 | 92.2572 |  |  | 0.76389
| 5 | 89.4751 |  |  | 0.74085
| 6 | 88.0577 |  |  | 0.72912
| 7 | 85.8005 |  |  | 0.71043
| 8 | 83.8845 |  |  | 0.69456
| 9 | 82.336 |  |  | 0.68174
| 10 | 80.9711 |  |  | 0.67044
| 11 | 79.2913 |  |  | 0.65653
| 12 | 77.6903 |  |  | 0.64328
| 13 | 76.2467 |  |  | 0.63132
| 14 | 74.5932 |  |  | 0.61763
| 15 | 72.8346 |  |  | 0.60307
| 16 | 70.7087 |  |  | 0.58547
| 17 | 69.685 |  |  | 0.57699
| 18 | 68.0053 |  |  | 0.56308
| 19 | 66.5092 |  |  | 0.5507
| 20 | 65.0394 |  |  | 0.53853
| 21 | 63.6221 |  |  | 0.52679
| 22 | 61.7323 |  |  | 0.51114
| 23 | 60.5249 |  |  | 0.50115
| 24 | 58.8976 |  |  | 0.48767
| 25 | 57.2966 |  |  | 0.47442
| 26 | 55.8793 |  |  | 0.46268
| 27 | 54.252 |  |  | 0.44921
| 28 | 53.1758 |  |  | 0.4403
| 29 | 51.7323 |  |  | 0.42834
| 30 | 50.2625 |  |  | 0.41617
| 31 | 48.8976 |  |  | 0.40487
| 32 | 47.7953 |  |  | 0.39574
| 33 | 46.273 |  |  | 0.38314
| 34 | 45.1706 |  |  | 0.37401
| 35 | 43.1496 |  |  | 0.35728
| 36 | 41.8635 |  |  | 0.34663
| 37 | 41.4961 |  |  | 0.34359
| 38 | 40.8924 |  |  | 0.33859
| 39 | 39.6063 |  |  | 0.32794
| 40 | 39.1076 |  |  | 0.32381
| 41 | 38.1365 |  |  | 0.31577
| 42 | 36.7717 |  |  | 0.30447
| 43 | 35.9318 |  |  | 0.29751
| 44 | 34.8294 |  |  | 0.28839
| 45 | 33.7533 |  |  | 0.27948
| 46 | 32.3884 |  |  | 0.26818
| 47 | 31.9423 |  |  | 0.26448
| 48 | 31.2336 |  |  | 0.25861
| 49 | 30.21 |  |  | 0.25014
| 50 | 29.3438 |  |  | 0.24297
| 51 | 28.6352 |  |  | 0.2371
| 52 | 27.874 |  |  | 0.2308
| 53 | 26.9029 |  |  | 0.22276
| 54 | 26.5092 |  |  | 0.2195
| 55 | 25.748 |  |  | 0.21319
| 56 | 25.0919 |  |  | 0.20776
| 57 | 24.252 |  |  | 0.20081
| 58 | 23.0971 |  |  | 0.19124
| 59 | 22.4409 |  |  | 0.18581
| 60 | 21.9947 |  |  | 0.18212
| 61 | 21.4961 |  |  | 0.17799
| 62 | 20.9186 |  |  | 0.17321
| 63 | 20.0787 |  |  | 0.16625
| 64 | 19.685 |  |  | 0.16299
| 65 | 19.0289 |  |  | 0.15756
| 66 | 18.3202 |  |  | 0.15169
| 67 | 17.6903 |  |  | 0.14648
| 68 | 17.1654 |  |  | 0.14213
| 69 | 16.5879 |  |  | 0.13735
| 70 | 15.8005 |  |  | 0.13083
| 71 | 15.4331 |  |  | 0.12779
| 72 | 15.3018 |  |  | 0.1267
| 73 | 14.3832 |  |  | 0.11909
| 74 | 13.937 |  |  | 0.1154
| 75 | 13.4908 |  |  | 0.1117
| 76 | 13.0446 |  |  | 0.10801
| 77 | 12.5722 |  |  | 0.1041
| 78 | 11.9947 |  |  | 0.099317
| 79 | 11.5486 |  |  | 0.095622
| 80 | 10.9186 |  |  | 0.090406
| 81 | 10.3937 |  |  | 0.08606
| 82 | 10.5249 |  |  | 0.087146
| 83 | 10.1837 |  |  | 0.084321
| 84 | 9.5538 |  |  | 0.079106
| 85 | 9.1601 |  |  | 0.075846
| 86 | 9.0289 |  |  | 0.074759
| 87 | 8.5827 |  |  | 0.071065
| 88 | 8.2677 |  |  | 0.068457
| 89 | 7.6903 |  |  | 0.063676
| 90 | 7.4803 |  |  | 0.061937
| 91 | 7.4278 |  |  | 0.061502
| 92 | 6.9816 |  |  | 0.057808
| 93 | 6.5092 |  |  | 0.053896
| 94 | 6.063 |  |  | 0.050202
| 95 | 5.8005 |  |  | 0.048028
| 96 | 5.6168 |  |  | 0.046507
| 97 | 5.1706 |  |  | 0.042813
| 98 | 5.1706 |  |  | 0.042813
| 99 | 4.7244 |  |  | 0.039118
| 100 | 4.252 |  |  | 0.035206
| 101 | 4.0157 |  |  | 0.03325
| 102 | 3.8845 |  |  | 0.032164
| 103 | 3.8845 |  |  | 0.032164
| 104 | 3.4121 |  |  | 0.028252
| 105 | 3.1759 |  |  | 0.026296
| 106 | 2.9134 |  |  | 0.024123
| 107 | 2.6509 |  |  | 0.02195
| 108 | 2.5197 |  |  | 0.020863
| 109 | 2.2047 |  |  | 0.018255
| 110 | 1.8635 |  |  | 0.01543
| 111 | 1.7323 |  |  | 0.014343
| 112 | 1.6798 |  |  | 0.013909
| 113 | 1.1549 |  |  | 0.0095622
| 114 | 0.91864 |  |  | 0.0076063
| 115 | 0.65617 |  |  | 0.0054331
| 116 | 0.57743 |  |  | 0.0047811
| 117 | 0.3937 |  |  | 0.0032598
| 118 | 0.26247 |  |  | 0.0021733
| 119 | 0 |  |  | 0
| 120 | 0.07874 |  |  | 0.00065197

## 6x8, 7.5 Al
HVL=7.5 mm Al |  | РИП=40см
6x8 cm
| PDD |  | BSF | Dose (0cm) | DOSERATE ON DEPTH, Gy/min
| h, mm | % |  | Gy/min
| 0 | 100 | 1.291 | 0.62 | 0.80042
| 1 | 98.2828 |  |  | 0.60935
| 2 | 98.0145 |  |  | 0.60769
| 3 | 96.4583 |  |  | 0.59804
| 4 | 95.0094 |  |  | 0.58906
| 5 | 93.2922 |  |  | 0.57841
| 6 | 92.1116 |  |  | 0.57109
| 7 | 90.5822 |  |  | 0.56161
| 8 | 88.9455 |  |  | 0.55146
| 9 | 86.5039 |  |  | 0.53632
| 10 | 86.9332 |  |  | 0.53899
| 11 | 84.8672 |  |  | 0.52618
| 12 | 82.7743 |  |  | 0.5132
| 13 | 82.506 |  |  | 0.51154
| 14 | 80.7888 |  |  | 0.50089
| 15 | 79.1521 |  |  | 0.49074
| 16 | 77.4349 |  |  | 0.4801
| 17 | 76.147 |  |  | 0.47211
| 18 | 74.6981 |  |  | 0.46313
| 19 | 73.1688 |  |  | 0.45365
| 20 | 71.1833 |  |  | 0.44134
| 21 | 70.3515 |  |  | 0.43618
| 22 | 70.0027 |  |  | 0.43402
| 23 | 68.0977 |  |  | 0.42221
| 24 | 66.3536 |  |  | 0.41139
| 25 | 65.2804 |  |  | 0.40474
| 26 | 63.8315 |  |  | 0.39576
| 27 | 62.1143 |  |  | 0.38511
| 28 | 61.2825 |  |  | 0.37995
| 29 | 60.102 |  |  | 0.37263
| 30 | 59.2165 |  |  | 0.36714
| 31 | 57.6603 |  |  | 0.35749
| 32 | 56.0236 |  |  | 0.34735
| 33 | 55.2187 |  |  | 0.34236
| 34 | 53.6893 |  |  | 0.33287
| 35 | 52.2136 |  |  | 0.32372
| 36 | 51.5965 |  |  | 0.3199
| 37 | 50.3086 |  |  | 0.31191
| 38 | 48.7792 |  |  | 0.30243
| 39 | 47.2498 |  |  | 0.29295
| 40 | 46.1497 |  |  | 0.28613
| 41 | 45.0765 |  |  | 0.27947
| 42 | 43.7886 |  |  | 0.27149
| 43 | 42.4202 |  |  | 0.26301
| 44 | 41.7226 |  |  | 0.25868
| 45 | 40.3542 |  |  | 0.2502
| 46 | 39.0931 |  |  | 0.24238
| 47 | 38.798 |  |  | 0.24055
| 48 | 36.8929 |  |  | 0.22874
| 49 | 36.732 |  |  | 0.22774
| 50 | 35.5514 |  |  | 0.22042
| 51 | 34.4513 |  |  | 0.2136
| 52 | 34.1025 |  |  | 0.21144
| 53 | 32.8146 |  |  | 0.20345
| 54 | 32.0902 |  |  | 0.19896
| 55 | 31.2852 |  |  | 0.19397
| 56 | 30.3729 |  |  | 0.18831
| 57 | 29.8363 |  |  | 0.18499
| 58 | 28.9241 |  |  | 0.17933
| 59 | 28.4679 |  |  | 0.1765
| 60 | 27.9313 |  |  | 0.17317
| 61 | 26.7507 |  |  | 0.16585
| 62 | 25.758 |  |  | 0.1597
| 63 | 24.7652 |  |  | 0.15354
| 64 | 24.0408 |  |  | 0.14905
| 65 | 23.853 |  |  | 0.14789
| 66 | 23.209 |  |  | 0.1439
| 67 | 22.6724 |  |  | 0.14057
| 68 | 21.5723 |  |  | 0.13375
| 69 | 21.304 |  |  | 0.13208
| 70 | 20.5796 |  |  | 0.12759
| 71 | 20.0429 |  |  | 0.12427
| 72 | 19.238 |  |  | 0.11928
| 73 | 18.9428 |  |  | 0.11745
| 74 | 18.0574 |  |  | 0.11196
| 75 | 17.6818 |  |  | 0.10963
| 76 | 17.0378 |  |  | 0.10563
| 77 | 16.7695 |  |  | 0.10397
| 78 | 16.0451 |  |  | 0.099479
| 79 | 15.3206 |  |  | 0.094988
| 80 | 15.0523 |  |  | 0.093324
| 81 | 14.2474 |  |  | 0.088334
| 82 | 13.8718 |  |  | 0.086005
| 83 | 13.6839 |  |  | 0.08484
| 84 | 13.3351 |  |  | 0.082678
| 85 | 12.4229 |  |  | 0.077022
| 86 | 12.235 |  |  | 0.075857
| 87 | 11.6179 |  |  | 0.072031
| 88 | 11.3496 |  |  | 0.070368
| 89 | 10.7862 |  |  | 0.066874
| 90 | 10.2495 |  |  | 0.063547
| 91 | 9.7129 |  |  | 0.06022
| 92 | 9.3373 |  |  | 0.057891
| 93 | 9.1763 |  |  | 0.056893
| 94 | 8.6128 |  |  | 0.0534
| 95 | 7.8079 |  |  | 0.048409
| 96 | 7.8079 |  |  | 0.048409
| 97 | 7.2713 |  |  | 0.045082
| 98 | 6.8151 |  |  | 0.042254
| 99 | 6.5468 |  |  | 0.04059
| 100 | 6.2517 |  |  | 0.03876
| 101 | 5.9029 |  |  | 0.036598
| 102 | 5.5272 |  |  | 0.034269
| 103 | 4.9101 |  |  | 0.030443
| 104 | 4.6418 |  |  | 0.028779
| 105 | 4.6418 |  |  | 0.028779
| 106 | 4.1857 |  |  | 0.025951
| 107 | 3.9174 |  |  | 0.024288
| 108 | 3.5417 |  |  | 0.021959
| 109 | 3.1929 |  |  | 0.019796
| 110 | 2.8978 |  |  | 0.017966
| 111 | 2.6295 |  |  | 0.016303
| 112 | 2.549 |  |  | 0.015804
| 113 | 2.4685 |  |  | 0.015305
| 114 | 2.0123 |  |  | 0.012477
| 115 | 1.5562 |  |  | 0.0096485
| 116 | 1.1806 |  |  | 0.0073195
| 117 | 0.99276 |  |  | 0.0061551
| 118 | 0.45613 |  |  | 0.002828
| 119 | 0.18782 |  |  | 0.0011645
| 120 | 0 |  |  | 0

## 8x10, 7.5 Al
HVL=7.5 mm Al |  | РИП=40см
8x10 cm
| PDD |  | BSF | Dose (0cm) | DOSERATE ON DEPTH, Gy/min
| h, mm | % |  | Gy/min
| 0 | 99.257 | 1.343 | 0.626 | 0.83447
| 1 | 100 |  |  | 0.626
| 2 | 98.7067 |  |  | 0.6179
| 3 | 97.3308 |  |  | 0.60929
| 4 | 96.0374 |  |  | 0.60119
| 5 | 95.322 |  |  | 0.59672
| 6 | 93.9461 |  |  | 0.5881
| 7 | 91.7171 |  |  | 0.57415
| 8 | 91.0842 |  |  | 0.57019
| 9 | 89.6258 |  |  | 0.56106
| 10 | 87.7821 |  |  | 0.54952
| 11 | 86.2961 |  |  | 0.54021
| 12 | 85.1128 |  |  | 0.53281
| 13 | 83.2691 |  |  | 0.52126
| 14 | 82.0859 |  |  | 0.51386
| 15 | 80.71 |  |  | 0.50524
| 16 | 79.0314 |  |  | 0.49474
| 17 | 78.0407 |  |  | 0.48853
| 18 | 76.2796 |  |  | 0.47751
| 19 | 75.2614 |  |  | 0.47114
| 20 | 73.2526 |  |  | 0.45856
| 21 | 73.06 |  |  | 0.45736
| 22 | 71.4089 |  |  | 0.44702
| 23 | 69.6753 |  |  | 0.43617
| 24 | 67.8316 |  |  | 0.42463
| 25 | 66.7309 |  |  | 0.41774
| 26 | 65.7953 |  |  | 0.41188
| 27 | 64.8046 |  |  | 0.40568
| 28 | 62.7683 |  |  | 0.39293
| 29 | 61.475 |  |  | 0.38483
| 30 | 60.4843 |  |  | 0.37863
| 31 | 58.6406 |  |  | 0.36709
| 32 | 57.705 |  |  | 0.36123
| 33 | 56.2466 |  |  | 0.3521
| 34 | 54.9532 |  |  | 0.34401
| 35 | 54.0451 |  |  | 0.33832
| 36 | 53.027 |  |  | 0.33195
| 37 | 51.5685 |  |  | 0.32282
| 38 | 50.9081 |  |  | 0.31868
| 39 | 49.5322 |  |  | 0.31007
| 40 | 48.2664 |  |  | 0.30215
| 41 | 47.9637 |  |  | 0.30025
| 42 | 45.0468 |  |  | 0.28199
| 43 | 43.7534 |  |  | 0.2739
| 44 | 44.1112 |  |  | 0.27614
| 45 | 42.5427 |  |  | 0.26632
| 46 | 42.1849 |  |  | 0.26408
| 47 | 40.809 |  |  | 0.25546
| 48 | 40.4513 |  |  | 0.25323
| 49 | 39.1579 |  |  | 0.24513
| 50 | 38.1398 |  |  | 0.23876
| 51 | 37.2317 |  |  | 0.23307
| 52 | 36.7639 |  |  | 0.23014
| 53 | 35.388 |  |  | 0.22153
| 54 | 35.4706 |  |  | 0.22205
| 55 | 34.4524 |  |  | 0.21567
| 56 | 33.3517 |  |  | 0.20878
| 57 | 32.4436 |  |  | 0.2031
| 58 | 31.6181 |  |  | 0.19793
| 59 | 31.1502 |  |  | 0.195
| 60 | 30.5173 |  |  | 0.19104
| 61 | 29.4992 |  |  | 0.18466
| 62 | 28.7562 |  |  | 0.18001
| 63 | 27.7656 |  |  | 0.17381
| 64 | 27.2152 |  |  | 0.17037
| 65 | 26.1145 |  |  | 0.16348
| 66 | 26.0044 |  |  | 0.16279
| 67 | 25.0963 |  |  | 0.1571
| 68 | 24.9037 |  |  | 0.1559
| 69 | 23.6104 |  |  | 0.1478
| 70 | 23.1701 |  |  | 0.14504
| 71 | 22.8949 |  |  | 0.14332
| 72 | 21.6841 |  |  | 0.13574
| 73 | 21.2163 |  |  | 0.13281
| 74 | 20.6659 |  |  | 0.12937
| 75 | 19.6753 |  |  | 0.12317
| 76 | 19.4001 |  |  | 0.12144
| 77 | 18.5746 |  |  | 0.11628
| 78 | 18.0242 |  |  | 0.11283
| 79 | 17.4739 |  |  | 0.10939
| 80 | 16.6208 |  |  | 0.10405
| 81 | 16.0705 |  |  | 0.1006
| 82 | 15.7127 |  |  | 0.098362
| 83 | 14.4194 |  |  | 0.090265
| 84 | 14.6945 |  |  | 0.091988
| 85 | 13.9791 |  |  | 0.087509
| 86 | 13.4287 |  |  | 0.084064
| 87 | 13.0435 |  |  | 0.081652
| 88 | 12.4106 |  |  | 0.07769
| 89 | 11.7501 |  |  | 0.073556
| 90 | 11.6676 |  |  | 0.073039
| 91 | 10.8421 |  |  | 0.067871
| 92 | 10.7595 |  |  | 0.067354
| 93 | 10.4843 |  |  | 0.065632
| 94 | 9.6588 |  |  | 0.060464
| 95 | 9.191 |  |  | 0.057535
| 96 | 8.6406 |  |  | 0.05409
| 97 | 8.6406 |  |  | 0.05409
| 98 | 8.0077 |  |  | 0.050128
| 99 | 7.2647 |  |  | 0.045477
| 100 | 7.3473 |  |  | 0.045994
| 101 | 6.7969 |  |  | 0.042549
| 102 | 6.2466 |  |  | 0.039103
| 103 | 5.9714 |  |  | 0.037381
| 104 | 5.6962 |  |  | 0.035658
| 105 | 5.2284 |  |  | 0.03273
| 106 | 4.7881 |  |  | 0.029974
| 107 | 4.1277 |  |  | 0.025839
| 108 | 4.0451 |  |  | 0.025323
| 109 | 3.6874 |  |  | 0.023083
| 110 | 3.3022 |  |  | 0.020671
| 111 | 3.2196 |  |  | 0.020155
| 112 | 2.7518 |  |  | 0.017226
| 113 | 2.1189 |  |  | 0.013264
| 114 | 2.1189 |  |  | 0.013264
| 115 | 1.7336 |  |  | 0.010853
| 116 | 1.4585 |  |  | 0.0091299
| 117 | 1.1833 |  |  | 0.0074073
| 118 | 0.74298 |  |  | 0.0046511
| 119 | 0.27518 |  |  | 0.0017226
| 120 | 0 |  |  | 0

## 10x15, 7.5 Al
HVL=7.5 mm Al |  | РИП=40см
10x15 cm
| PDD |  | BSF | Dose (0cm) | DOSERATE ON DEPTH, Gy/min
| h, mm | % |  | Gy/min
| 0 | 100 | 1.395 | 0.67 | 0.93465
| 1 | 98.5702 |  |  | 0.66042
| 2 | 97.589 |  |  | 0.65385
| 3 | 96.0751 |  |  | 0.6437
| 4 | 95.4584 |  |  | 0.63957
| 5 | 93.9445 |  |  | 0.62943
| 6 | 92.6829 |  |  | 0.62098
| 7 | 89.5711 |  |  | 0.60013
| 8 | 90.4682 |  |  | 0.60614
| 9 | 89.4589 |  |  | 0.59937
| 10 | 87.6927 |  |  | 0.58754
| 11 | 87.076 |  |  | 0.58341
| 12 | 85.2818 |  |  | 0.57139
| 13 | 83.4034 |  |  | 0.5588
| 14 | 82.5063 |  |  | 0.55279
| 15 | 81.2728 |  |  | 0.54453
| 16 | 79.7589 |  |  | 0.53438
| 17 | 78.9459 |  |  | 0.52894
| 18 | 76.8153 |  |  | 0.51466
| 19 | 74.7687 |  |  | 0.50095
| 20 | 74.208 |  |  | 0.49719
| 21 | 72.61 |  |  | 0.48649
| 22 | 71.4606 |  |  | 0.47879
| 23 | 70.0308 |  |  | 0.46921
| 24 | 68.6852 |  |  | 0.46019
| 25 | 68.0684 |  |  | 0.45606
| 26 | 66.8068 |  |  | 0.44761
| 27 | 65.7415 |  |  | 0.44047
| 28 | 64.3958 |  |  | 0.43145
| 29 | 63.2464 |  |  | 0.42375
| 30 | 62.1811 |  |  | 0.41661
| 31 | 60.9195 |  |  | 0.40816
| 32 | 59.8542 |  |  | 0.40102
| 33 | 58.5085 |  |  | 0.39201
| 34 | 57.1068 |  |  | 0.38262
| 35 | 56.5461 |  |  | 0.37886
| 36 | 55.2285 |  |  | 0.37003
| 37 | 53.7146 |  |  | 0.35989
| 38 | 52.9016 |  |  | 0.35444
| 39 | 51.3036 |  |  | 0.34373
| 40 | 50.771 |  |  | 0.34017
| 41 | 48.8926 |  |  | 0.32758
| 42 | 47.6311 |  |  | 0.31913
| 43 | 46.4816 |  |  | 0.31143
| 44 | 45.0519 |  |  | 0.30185
| 45 | 44.6874 |  |  | 0.29941
| 46 | 44.1547 |  |  | 0.29584
| 47 | 43.0894 |  |  | 0.2887
| 48 | 42.1082 |  |  | 0.28213
| 49 | 41.127 |  |  | 0.27555
| 50 | 39.9776 |  |  | 0.26785
| 51 | 39.4449 |  |  | 0.26428
| 52 | 38.9964 |  |  | 0.26128
| 53 | 37.8189 |  |  | 0.25339
| 54 | 37.0339 |  |  | 0.24813
| 55 | 36.0527 |  |  | 0.24155
| 56 | 34.8753 |  |  | 0.23366
| 57 | 34.4267 |  |  | 0.23066
| 58 | 33.2773 |  |  | 0.22296
| 59 | 32.2961 |  |  | 0.21638
| 60 | 32.4643 |  |  | 0.21751
| 61 | 31.1466 |  |  | 0.20868
| 62 | 30.4177 |  |  | 0.2038
| 63 | 30.1654 |  |  | 0.20211
| 64 | 29.5206 |  |  | 0.19779
| 65 | 28.2871 |  |  | 0.18952
| 66 | 27.6703 |  |  | 0.18539
| 67 | 26.9414 |  |  | 0.18051
| 68 | 26.3246 |  |  | 0.17638
| 69 | 25.3434 |  |  | 0.1698
| 70 | 24.979 |  |  | 0.16736
| 71 | 24.2781 |  |  | 0.16266
| 72 | 23.4651 |  |  | 0.15722
| 73 | 22.9324 |  |  | 0.15365
| 74 | 22.2035 |  |  | 0.14876
| 75 | 22.3157 |  |  | 0.14951
| 76 | 20.97 |  |  | 0.1405
| 77 | 20.5215 |  |  | 0.13749
| 78 | 20.2411 |  |  | 0.13562
| 79 | 19.1758 |  |  | 0.12848
| 80 | 18.6431 |  |  | 0.12491
| 81 | 18.1105 |  |  | 0.12134
| 82 | 17.746 |  |  | 0.1189
| 83 | 17.1292 |  |  | 0.11477
| 84 | 16.3162 |  |  | 0.10932
| 85 | 15.9798 |  |  | 0.10706
| 86 | 16.148 |  |  | 0.10819
| 87 | 15.9798 |  |  | 0.10706
| 88 | 15.335 |  |  | 0.10274
| 89 | 14.6341 |  |  | 0.098049
| 90 | 13.9333 |  |  | 0.093353
| 91 | 13.737 |  |  | 0.092038
| 92 | 13.0362 |  |  | 0.087342
| 93 | 12.5035 |  |  | 0.083773
| 94 | 12.5035 |  |  | 0.083773
| 95 | 11.6905 |  |  | 0.078326
| 96 | 11.2419 |  |  | 0.075321
| 97 | 10.3448 |  |  | 0.06931
| 98 | 10.0084 |  |  | 0.067056
| 99 | 9.4477 |  |  | 0.0633
| 100 | 9.1954 |  |  | 0.061609
| 101 | 8.4665 |  |  | 0.056726
| 102 | 8.046 |  |  | 0.053908
| 103 | 7.233 |  |  | 0.048461
| 104 | 6.5041 |  |  | 0.043577
| 105 | 5.9714 |  |  | 0.040008
| 106 | 5.3546 |  |  | 0.035876
| 107 | 4.9061 |  |  | 0.032871
| 108 | 4.5416 |  |  | 0.030429
| 109 | 4.1211 |  |  | 0.027611
| 110 | 3.8408 |  |  | 0.025733
| 111 | 3.4763 |  |  | 0.023291
| 112 | 2.9436 |  |  | 0.019722
| 113 | 2.4951 |  |  | 0.016717
| 114 | 1.8783 |  |  | 0.012585
| 115 | 1.598 |  |  | 0.010706
| 116 | 1.5139 |  |  | 0.010143
| 117 | 0.7289 |  |  | 0.0048836
| 118 | 0.7289 |  |  | 0.0048836
| 119 | 0.53266 |  |  | 0.0035688
| 120 | 0 |  |  | 0