## 2.5x2.5, 0.5 Cu
HVL=0.5 mm Cu |  | РИП=30см
2.5x2.5 cm
| PDD |  | BSF | Dose (0cm) | DOSERATE ON DEPTH, Gy/min
| h, mm | % |  | Gy/min
| 0 | 100 | 1.1315 | 0.484 | 0.54765
| 1 | 97.9034 |  |  | 0.47385
| 2 | 95.7006 |  |  | 0.46319
| 3 | 93.5244 |  |  | 0.45266
| 4 | 92.3302 |  |  | 0.44688
| 5 | 89.9151 |  |  | 0.43519
| 6 | 86.9161 |  |  | 0.42067
| 7 | 83.8376 |  |  | 0.40577
| 8 | 84.6338 |  |  | 0.40963
| 9 | 83.8376 |  |  | 0.40577
| 10 | 81.5287 |  |  | 0.3946
| 11 | 79.4321 |  |  | 0.38445
| 12 | 77.0435 |  |  | 0.37289
| 13 | 75.2388 |  |  | 0.36416
| 14 | 73.7527 |  |  | 0.35696
| 15 | 71.8684 |  |  | 0.34784
| 16 | 69.9575 |  |  | 0.33859
| 17 | 68.7633 |  |  | 0.33281
| 18 | 67.1709 |  |  | 0.32511
| 19 | 65.5786 |  |  | 0.3174
| 20 | 64.172 |  |  | 0.31059
| 21 | 62.9777 |  |  | 0.30481
| 22 | 60.8811 |  |  | 0.29466
| 23 | 58.7845 |  |  | 0.28452
| 24 | 57.8822 |  |  | 0.28015
| 25 | 56.9002 |  |  | 0.2754
| 26 | 55.4936 |  |  | 0.26859
| 27 | 54.087 |  |  | 0.26178
| 28 | 51.8047 |  |  | 0.25073
| 29 | 51.1943 |  |  | 0.24778
| 30 | 50 |  |  | 0.242
| 31 | 48.8057 |  |  | 0.23622
| 32 | 47.7176 |  |  | 0.23095
| 33 | 46.4968 |  |  | 0.22504
| 34 | 44.8248 |  |  | 0.21695
| 35 | 43.8163 |  |  | 0.21207
| 36 | 42.0117 |  |  | 0.20334
| 37 | 41.3217 |  |  | 0.2
| 38 | 40.1274 |  |  | 0.19422
| 39 | 38.6146 |  |  | 0.18689
| 40 | 37.4204 |  |  | 0.18111
| 41 | 36.4384 |  |  | 0.17636
| 42 | 35.828 |  |  | 0.17341
| 43 | 34.1295 |  |  | 0.16519
| 44 | 33.5457 |  |  | 0.16236
| 45 | 33.0414 |  |  | 0.15992
| 46 | 32.5371 |  |  | 0.15748
| 47 | 31.449 |  |  | 0.15221
| 48 | 30.7325 |  |  | 0.14875
| 49 | 29.7505 |  |  | 0.14399
| 50 | 29.3524 |  |  | 0.14207
| 51 | 27.9459 |  |  | 0.13526
| 52 | 27.2558 |  |  | 0.13192
| 53 | 26.5393 |  |  | 0.12845
| 54 | 25.8493 |  |  | 0.12511
| 55 | 25.345 |  |  | 0.12267
| 56 | 24.5488 |  |  | 0.11882
| 57 | 23.1688 |  |  | 0.11214
| 58 | 23.0626 |  |  | 0.11162
| 59 | 22.4522 |  |  | 0.10867
| 60 | 22.2664 |  |  | 0.10777
| 61 | 21.3641 |  |  | 0.1034
| 62 | 20.3556 |  |  | 0.098521
| 63 | 20.1699 |  |  | 0.097622
| 64 | 19.2675 |  |  | 0.093255
| 65 | 18.7633 |  |  | 0.090814
| 66 | 18.1794 |  |  | 0.087988
| 67 | 17.569 |  |  | 0.085034
| 68 | 16.879 |  |  | 0.081694
| 69 | 16.4809 |  |  | 0.079768
| 70 | 15.9766 |  |  | 0.077327
| 71 | 15.6847 |  |  | 0.075914
| 72 | 14.9681 |  |  | 0.072446
| 73 | 14.862 |  |  | 0.071932
| 74 | 14.2781 |  |  | 0.069106
| 75 | 13.5881 |  |  | 0.065766
| 76 | 13.4819 |  |  | 0.065253
| 77 | 12.7654 |  |  | 0.061784
| 78 | 12.3673 |  |  | 0.059858
| 79 | 11.7834 |  |  | 0.057032
| 80 | 11.3854 |  |  | 0.055105
| 81 | 11.0934 |  |  | 0.053692
| 82 | 10.0849 |  |  | 0.048811
| 83 | 9.793 |  |  | 0.047398
| 84 | 9.793 |  |  | 0.047398
| 85 | 9.5807 |  |  | 0.04637
| 86 | 9.1826 |  |  | 0.044444
| 87 | 8.7845 |  |  | 0.042517
| 88 | 8.1741 |  |  | 0.039563
| 89 | 7.8822 |  |  | 0.03815
| 90 | 7.6964 |  |  | 0.037251
| 91 | 7.5902 |  |  | 0.036737
| 92 | 7.086 |  |  | 0.034296
| 93 | 6.5021 |  |  | 0.03147
| 94 | 6.396 |  |  | 0.030956
| 95 | 6.1837 |  |  | 0.029929
| 96 | 5.5998 |  |  | 0.027103
| 97 | 5.2813 |  |  | 0.025562
| 98 | 5.0955 |  |  | 0.024662
| 99 | 4.8832 |  |  | 0.023635
| 100 | 4.5913 |  |  | 0.022222
| 101 | 4.4055 |  |  | 0.021323
| 102 | 3.9013 |  |  | 0.018882
| 103 | 4.0074 |  |  | 0.019396
| 104 | 3.6093 |  |  | 0.017469
| 105 | 3.1847 |  |  | 0.015414
| 106 | 2.8928 |  |  | 0.014001
| 107 | 2.4947 |  |  | 0.012074
| 108 | 2.4947 |  |  | 0.012074
| 109 | 2.3089 |  |  | 0.011175
| 110 | 2.0966 |  |  | 0.010148
| 111 | 1.9905 |  |  | 0.0096338
| 112 | 1.8047 |  |  | 0.0087346
| 113 | 1.5127 |  |  | 0.0073217
| 114 | 1.3004 |  |  | 0.006294
| 115 | 1.0085 |  |  | 0.0048811
| 116 | 1.0085 |  |  | 0.0048811
| 117 | 0.50425 |  |  | 0.0024406
| 118 | 0.50425 |  |  | 0.0024406
| 119 | 0.10616 |  |  | 0.00051381
| 120 | 0 |  |  | 0

## 4x4, 0.5 Cu
HVL=0.5 mm Cu |  | РИП=30см
4x4 cm
| PDD |  | BSF | Dose (0cm) | DOSERATE ON DEPTH, Gy/min
| h, mm | % |  | Gy/min
| 0 | 100 | 1.074 | 0.579 | 0.62185
| 1 | 98.225 |  |  | 0.56872
| 2 | 97.16 |  |  | 0.56256
| 3 | 95.385 |  |  | 0.55228
| 4 | 94.0197 |  |  | 0.54437
| 5 | 92.8727 |  |  | 0.53773
| 6 | 91.4254 |  |  | 0.52935
| 7 | 89.4593 |  |  | 0.51797
| 8 | 87.9301 |  |  | 0.50912
| 9 | 85.9093 |  |  | 0.49742
| 10 | 83.9705 |  |  | 0.48619
| 11 | 82.8236 |  |  | 0.47955
| 12 | 80.3932 |  |  | 0.46548
| 13 | 79.2736 |  |  | 0.45899
| 14 | 78.9459 |  |  | 0.4571
| 15 | 76.8433 |  |  | 0.44492
| 16 | 75.2321 |  |  | 0.43559
| 17 | 73.7575 |  |  | 0.42706
| 18 | 72.3102 |  |  | 0.41868
| 19 | 71.1633 |  |  | 0.41204
| 20 | 69.6341 |  |  | 0.40318
| 21 | 67.7772 |  |  | 0.39243
| 22 | 65.7564 |  |  | 0.38073
| 23 | 64.5276 |  |  | 0.37361
| 24 | 63.8722 |  |  | 0.36982
| 25 | 63.8176 |  |  | 0.3695
| 26 | 61.6876 |  |  | 0.35717
| 27 | 60.3222 |  |  | 0.34927
| 28 | 58.6292 |  |  | 0.33946
| 29 | 57.0726 |  |  | 0.33045
| 30 | 56.1988 |  |  | 0.32539
| 31 | 54.4784 |  |  | 0.31543
| 32 | 53.1131 |  |  | 0.30752
| 33 | 52.2938 |  |  | 0.30278
| 34 | 51.42 |  |  | 0.29772
| 35 | 49.9454 |  |  | 0.28918
| 36 | 48.4162 |  |  | 0.28033
| 37 | 47.2966 |  |  | 0.27385
| 38 | 46.0677 |  |  | 0.26673
| 39 | 45.4943 |  |  | 0.26341
| 40 | 44.5385 |  |  | 0.25788
| 41 | 43.1458 |  |  | 0.24981
| 42 | 42.1081 |  |  | 0.24381
| 43 | 41.5347 |  |  | 0.24049
| 44 | 40.2512 |  |  | 0.23305
| 45 | 39.3501 |  |  | 0.22784
| 46 | 38.367 |  |  | 0.22214
| 47 | 36.9197 |  |  | 0.21377
| 48 | 36.1005 |  |  | 0.20902
| 49 | 34.817 |  |  | 0.20159
| 50 | 33.9159 |  |  | 0.19637
| 51 | 33.2878 |  |  | 0.19274
| 52 | 32.4686 |  |  | 0.18799
| 53 | 31.9771 |  |  | 0.18515
| 54 | 31.1851 |  |  | 0.18056
| 55 | 29.7925 |  |  | 0.1725
| 56 | 28.7548 |  |  | 0.16649
| 57 | 28.0175 |  |  | 0.16222
| 58 | 27.5259 |  |  | 0.15938
| 59 | 26.4063 |  |  | 0.15289
| 60 | 25.751 |  |  | 0.1491
| 61 | 25.2594 |  |  | 0.14625
| 62 | 24.3583 |  |  | 0.14103
| 63 | 23.8121 |  |  | 0.13787
| 64 | 23.2387 |  |  | 0.13455
| 65 | 22.5833 |  |  | 0.13076
| 66 | 21.7914 |  |  | 0.12617
| 67 | 21.3818 |  |  | 0.1238
| 68 | 20.3987 |  |  | 0.11811
| 69 | 19.5249 |  |  | 0.11305
| 70 | 19.0333 |  |  | 0.1102
| 71 | 18.2141 |  |  | 0.10546
| 72 | 17.6406 |  |  | 0.10214
| 73 | 16.6029 |  |  | 0.096131
| 74 | 16.1114 |  |  | 0.093285
| 75 | 16.4391 |  |  | 0.095182
| 76 | 15.538 |  |  | 0.089965
| 77 | 15.2922 |  |  | 0.088542
| 78 | 14.828 |  |  | 0.085854
| 79 | 14.1726 |  |  | 0.082059
| 80 | 14.5003 |  |  | 0.083957
| 81 | 13.4353 |  |  | 0.07779
| 82 | 12.8618 |  |  | 0.07447
| 83 | 12.2338 |  |  | 0.070833
| 84 | 11.4145 |  |  | 0.06609
| 85 | 10.6772 |  |  | 0.061821
| 86 | 11.0049 |  |  | 0.063718
| 87 | 10.5953 |  |  | 0.061347
| 88 | 10.3495 |  |  | 0.059924
| 89 | 10.3495 |  |  | 0.059924
| 90 | 9.2299 |  |  | 0.053441
| 91 | 9.0661 |  |  | 0.052493
| 92 | 8.6565 |  |  | 0.050121
| 93 | 8.1649 |  |  | 0.047275
| 94 | 7.6188 |  |  | 0.044113
| 95 | 1900-01-06 06:59 |  |  | 0.042215
| 96 | 6.9634 |  |  | 0.040318
| 97 | 6.6357 |  |  | 0.038421
| 98 | 6.308 |  |  | 0.036523
| 99 | 5.6527 |  |  | 0.032729
| 100 | 5.7346 |  |  | 0.033203
| 101 | 5.6527 |  |  | 0.032729
| 102 | 4.9427 |  |  | 0.028618
| 103 | 4.533 |  |  | 0.026246
| 104 | 4.4511 |  |  | 0.025772
| 105 | 4.4511 |  |  | 0.025772
| 106 | 3.8777 |  |  | 0.022452
| 107 | 3.55 |  |  | 0.020554
| 108 | 3.2496 |  |  | 0.018815
| 109 | 2.7581 |  |  | 0.015969
| 110 | 2.7581 |  |  | 0.015969
| 111 | 2.3484 |  |  | 0.013597
| 112 | 1.8569 |  |  | 0.010752
| 113 | 1.6931 |  |  | 0.0098028
| 114 | 1.6931 |  |  | 0.0098028
| 115 | 1.4473 |  |  | 0.0083799
| 116 | 1.1196 |  |  | 0.0064825
| 117 | 0.57346 |  |  | 0.0033203
| 118 | 0.57346 |  |  | 0.0033203
| 119 | 0.49153 |  |  | 0.002846
| 120 | 0 |  |  | 0

## 6x8, 0.5 Cu
HVL=0.5 mm Cu |  | РИП=40см
6x8 cm
| PDD |  | BSF | Dose (0cm) | DOSERATE ON DEPTH, Gy/min
| h, mm | % |  | Gy/min
| 0 | 100 | 1.0836 | 0.412 | 0.44644
| 1 | 99.8858 |  |  | 0.41153
| 2 | 99.4002 |  |  | 0.40953
| 3 | 97.9434 |  |  | 0.40353
| 4 | 97.3436 |  |  | 0.40106
| 5 | 96.2582 |  |  | 0.39658
| 6 | 93.8589 |  |  | 0.3867
| 7 | 93.7446 |  |  | 0.38623
| 8 | 92.545 |  |  | 0.38129
| 9 | 91.4596 |  |  | 0.37681
| 10 | 89.8886 |  |  | 0.37034
| 11 | 88.9175 |  |  | 0.36634
| 12 | 87.4893 |  |  | 0.36046
| 13 | 85.9183 |  |  | 0.35398
| 14 | 84.6044 |  |  | 0.34857
| 15 | 83.519 |  |  | 0.3441
| 16 | 81.948 |  |  | 0.33763
| 17 | 80.9769 |  |  | 0.33362
| 18 | 78.2062 |  |  | 0.32221
| 19 | 78.5776 |  |  | 0.32374
| 20 | 76.6638 |  |  | 0.31585
| 21 | 74.8358 |  |  | 0.30832
| 22 | 74.8358 |  |  | 0.30832
| 23 | 72.6935 |  |  | 0.2995
| 24 | 72.3222 |  |  | 0.29797
| 25 | 69.5516 |  |  | 0.28655
| 26 | 68.2377 |  |  | 0.28114
| 27 | 67.9806 |  |  | 0.28008
| 28 | 67.2665 |  |  | 0.27714
| 29 | 66.5524 |  |  | 0.2742
| 30 | 64.8672 |  |  | 0.26725
| 31 | 63.7818 |  |  | 0.26278
| 32 | 62.0965 |  |  | 0.25584
| 33 | 60.7826 |  |  | 0.25042
| 34 | 60.2971 |  |  | 0.24842
| 35 | 59.6972 |  |  | 0.24595
| 36 | 58.012 |  |  | 0.23901
| 37 | 57.0408 |  |  | 0.23501
| 38 | 55.9554 |  |  | 0.23054
| 39 | 54.2702 |  |  | 0.22359
| 40 | 54.0417 |  |  | 0.22265
| 41 | 52.3565 |  |  | 0.21571
| 42 | 51.4996 |  |  | 0.21218
| 43 | 50.5284 |  |  | 0.20818
| 44 | 49.3288 |  |  | 0.20323
| 45 | 48.0149 |  |  | 0.19782
| 46 | 47.3008 |  |  | 0.19488
| 47 | 45.844 |  |  | 0.18888
| 48 | 44.4159 |  |  | 0.18299
| 49 | 44.8729 |  |  | 0.18488
| 50 | 43.3305 |  |  | 0.17852
| 51 | 42.4736 |  |  | 0.17499
| 52 | 41.0454 |  |  | 0.16911
| 53 | 40.6741 |  |  | 0.16758
| 54 | 39.5887 |  |  | 0.16311
| 55 | 38.2748 |  |  | 0.15769
| 56 | 38.0177 |  |  | 0.15663
| 57 | 36.818 |  |  | 0.15169
| 58 | 36.104 |  |  | 0.14875
| 59 | 35.3899 |  |  | 0.14581
| 60 | 34.6472 |  |  | 0.14275
| 61 | 33.2191 |  |  | 0.13686
| 62 | 32.6193 |  |  | 0.13439
| 63 | 32.0194 |  |  | 0.13192
| 64 | 31.2768 |  |  | 0.12886
| 65 | 30.0771 |  |  | 0.12392
| 66 | 29.9629 |  |  | 0.12345
| 67 | 28.649 |  |  | 0.11803
| 68 | 28.1634 |  |  | 0.11603
| 69 | 26.9637 |  |  | 0.11109
| 70 | 25.7641 |  |  | 0.10615
| 71 | 24.6787 |  |  | 0.10168
| 72 | 25.0214 |  |  | 0.10309
| 73 | 24.5644 |  |  | 0.10121
| 74 | 23.936 |  |  | 0.098616
| 75 | 22.8506 |  |  | 0.094145
| 76 | 21.908 |  |  | 0.090261
| 77 | 21.3082 |  |  | 0.08779
| 78 | 21.0511 |  |  | 0.086731
| 79 | 20.3371 |  |  | 0.083789
| 80 | 19.7372 |  |  | 0.081317
| 81 | 19.1374 |  |  | 0.078846
| 82 | 18.5376 |  |  | 0.076375
| 83 | 17.8235 |  |  | 0.073433
| 84 | 17.3379 |  |  | 0.071432
| 85 | 16.7381 |  |  | 0.068961
| 86 | 15.9954 |  |  | 0.065901
| 87 | 15.6527 |  |  | 0.064489
| 88 | 14.7958 |  |  | 0.060959
| 89 | 14.5673 |  |  | 0.060017
| 90 | 13.3676 |  |  | 0.055075
| 91 | 12.9963 |  |  | 0.053545
| 92 | 12.2822 |  |  | 0.050603
| 93 | 11.7966 |  |  | 0.048602
| 94 | 11.4253 |  |  | 0.047072
| 95 | 10.9397 |  |  | 0.045072
| 96 | 10.4827 |  |  | 0.043189
| 97 | 9.9971 |  |  | 0.041188
| 98 | 9.6258 |  |  | 0.039658
| 99 | 8.4262 |  |  | 0.034716
| 100 | 8.0548 |  |  | 0.033186
| 101 | 7.3408 |  |  | 0.030244
| 102 | 7.455 |  |  | 0.030715
| 103 | 6.7409 |  |  | 0.027773
| 104 | 6.5124 |  |  | 0.026831
| 105 | 6.0268 |  |  | 0.024831
| 106 | 5.6555 |  |  | 0.023301
| 107 | 5.5413 |  |  | 0.02283
| 108 | 4.6844 |  |  | 0.0193
| 109 | 4.5701 |  |  | 0.018829
| 110 | 4.0846 |  |  | 0.016828
| 111 | 3.7418 |  |  | 0.015416
| 112 | 3.142 |  |  | 0.012945
| 113 | 2.9991 |  |  | 0.012356
| 114 | 2.7706 |  |  | 0.011415
| 115 | 2.1708 |  |  | 0.0089437
| 116 | 1.4567 |  |  | 0.0060017
| 117 | 1.3139 |  |  | 0.0054133
| 118 | 1.0854 |  |  | 0.0044718
| 119 | 0.59983 |  |  | 0.0024713
| 120 | 0 |  |  | 0

## 8x10, 0.5 Cu
HVL=0.5 mm Cu |  | РИП=40см
8x10 cm
| PDD |  | BSF | Dose (0cm) | DOSERATE ON DEPTH, Gy/min
| h, mm | % |  | Gy/min
| 0 | 100 | 1.0876 | 0.42 | 0.45679
| 1 | 99.2566 |  |  | 0.41688
| 2 | 99.0187 |  |  | 0.41588
| 3 | 98.0672 |  |  | 0.41188
| 4 | 98.1861 |  |  | 0.41238
| 5 | 95.9857 |  |  | 0.40314
| 6 | 95.6289 |  |  | 0.40164
| 7 | 93.5772 |  |  | 0.39302
| 8 | 93.5772 |  |  | 0.39302
| 9 | 91.9715 |  |  | 0.38628
| 10 | 89.5629 |  |  | 0.37616
| 11 | 89.1763 |  |  | 0.37454
| 12 | 86.8867 |  |  | 0.36492
| 13 | 84.9242 |  |  | 0.35668
| 14 | 86.5002 |  |  | 0.3633
| 15 | 85.9054 |  |  | 0.3608
| 16 | 83.705 |  |  | 0.35156
| 17 | 82.6346 |  |  | 0.34707
| 18 | 81.5343 |  |  | 0.34244
| 19 | 80.1963 |  |  | 0.33682
| 20 | 79.215 |  |  | 0.3327
| 21 | 78.1148 |  |  | 0.32808
| 22 | 77.4011 |  |  | 0.32508
| 23 | 75.8252 |  |  | 0.31847
| 24 | 73.9816 |  |  | 0.31072
| 25 | 72.9111 |  |  | 0.30623
| 26 | 71.573 |  |  | 0.30061
| 27 | 70.5917 |  |  | 0.29649
| 28 | 69.4915 |  |  | 0.29186
| 29 | 68.7779 |  |  | 0.28887
| 30 | 67.4398 |  |  | 0.28325
| 31 | 65.9827 |  |  | 0.27713
| 32 | 65.2394 |  |  | 0.27401
| 33 | 63.6634 |  |  | 0.26739
| 34 | 61.9685 |  |  | 0.26027
| 35 | 61.6117 |  |  | 0.25877
| 36 | 60.6304 |  |  | 0.25465
| 37 | 58.9355 |  |  | 0.24753
| 38 | 57.5974 |  |  | 0.24191
| 39 | 57.2406 |  |  | 0.24041
| 40 | 54.9212 |  |  | 0.23067
| 41 | 54.1778 |  |  | 0.22755
| 42 | 52.9587 |  |  | 0.22243
| 43 | 52.1261 |  |  | 0.21893
| 44 | 51.0259 |  |  | 0.21431
| 45 | 49.5688 |  |  | 0.20819
| 46 | 48.1118 |  |  | 0.20207
| 47 | 47.3684 |  |  | 0.19895
| 48 | 45.9114 |  |  | 0.19283
| 49 | 43.8597 |  |  | 0.18421
| 50 | 43.3839 |  |  | 0.18221
| 51 | 43.3839 |  |  | 0.18221
| 52 | 42.5216 |  |  | 0.17859
| 53 | 41.6592 |  |  | 0.17497
| 54 | 40.8266 |  |  | 0.17147
| 55 | 39.6075 |  |  | 0.16635
| 56 | 38.1505 |  |  | 0.16023
| 57 | 38.1505 |  |  | 0.16023
| 58 | 37.0502 |  |  | 0.15561
| 59 | 36.3366 |  |  | 0.15261
| 60 | 35.1174 |  |  | 0.14749
| 61 | 34.493 |  |  | 0.14487
| 62 | 33.5415 |  |  | 0.14087
| 63 | 32.5602 |  |  | 0.13675
| 64 | 32.0844 |  |  | 0.13475
| 65 | 31.1032 |  |  | 0.13063
| 66 | 30.2409 |  |  | 0.12701
| 67 | 29.0217 |  |  | 0.12189
| 68 | 28.1891 |  |  | 0.11839
| 69 | 26.851 |  |  | 0.11277
| 70 | 26.851 |  |  | 0.11277
| 71 | 25.7508 |  |  | 0.10815
| 72 | 25.2751 |  |  | 0.10616
| 73 | 24.4127 |  |  | 0.10253
| 74 | 23.5504 |  |  | 0.098912
| 75 | 22.5989 |  |  | 0.094915
| 76 | 21.6176 |  |  | 0.090794
| 77 | 21.8555 |  |  | 0.091793
| 78 | 21.2608 |  |  | 0.089295
| 79 | 19.9227 |  |  | 0.083675
| 80 | 19.5659 |  |  | 0.082177
| 81 | 18.3467 |  |  | 0.077056
| 82 | 17.4844 |  |  | 0.073434
| 83 | 17.0086 |  |  | 0.071436
| 84 | 16.5031 |  |  | 0.069313
| 85 | 16.0274 |  |  | 0.067315
| 86 | 15.4327 |  |  | 0.064817
| 87 | 14.8082 |  |  | 0.062194
| 88 | 13.9756 |  |  | 0.058698
| 89 | 13.4701 |  |  | 0.056575
| 90 | 12.9944 |  |  | 0.054576
| 91 | 12.4888 |  |  | 0.052453
| 92 | 12.132 |  |  | 0.050954
| 93 | 11.1805 |  |  | 0.046958
| 94 | 11.0318 |  |  | 0.046334
| 95 | 10.675 |  |  | 0.044835
| 96 | 10.5561 |  |  | 0.044335
| 97 | 9.8424 |  |  | 0.041338
| 98 | 9.7235 |  |  | 0.040839
| 99 | 8.9801 |  |  | 0.037716
| 100 | 8.6233 |  |  | 0.036218
| 101 | 8.1177 |  |  | 0.034095
| 102 | 7.2852 |  |  | 0.030598
| 103 | 6.6607 |  |  | 0.027975
| 104 | 6.7797 |  |  | 0.028475
| 105 | 6.4228 |  |  | 0.026976
| 106 | 5.9471 |  |  | 0.024978
| 107 | 5.4416 |  |  | 0.022855
| 108 | 4.8469 |  |  | 0.020357
| 109 | 4.7279 |  |  | 0.019857
| 110 | 4.2522 |  |  | 0.017859
| 111 | 3.6277 |  |  | 0.015236
| 112 | 3.6277 |  |  | 0.015236
| 113 | 3.1519 |  |  | 0.013238
| 114 | 2.6465 |  |  | 0.011115
| 115 | 2.0517 |  |  | 0.0086173
| 116 | 1.576 |  |  | 0.0066191
| 117 | 1.1894 |  |  | 0.0049955
| 118 | 0.59471 |  |  | 0.0024978
| 119 | 0 |  |  | 0
| 120 | 0 |  |  | 0

## 10x15, 0.5 Cu
HVL=0.5 mm Cu |  | РИП=40см
10x15 cm
| PDD |  | BSF | Dose (0cm) | DOSERATE ON DEPTH, Gy/min
| h, mm | % |  | Gy/min
| 0 | 100 | 1.0912 | 0.438 | 0.47795
| 1 | 99.7559 |  |  | 0.43693
| 2 | 98.9628 |  |  | 0.43346
| 3 | 97.2239 |  |  | 0.42584
| 4 | 96.4308 |  |  | 0.42237
| 5 | 94.9359 |  |  | 0.41582
| 6 | 94.3563 |  |  | 0.41328
| 7 | 93.5326 |  |  | 0.40967
| 8 | 92.4954 |  |  | 0.40513
| 9 | 92.0378 |  |  | 0.40313
| 10 | 90.421 |  |  | 0.39604
| 11 | 89.3838 |  |  | 0.3915
| 12 | 88.4686 |  |  | 0.38749
| 13 | 87.3093 |  |  | 0.38241
| 14 | 86.9738 |  |  | 0.38095
| 15 | 84.8993 |  |  | 0.37186
| 16 | 83.374 |  |  | 0.36518
| 17 | 83.7401 |  |  | 0.36678
| 18 | 83.6181 |  |  | 0.36625
| 19 | 82.3368 |  |  | 0.36064
| 20 | 82.3368 |  |  | 0.36064
| 21 | 80.964 |  |  | 0.35462
| 22 | 79.5912 |  |  | 0.34861
| 23 | 78.8896 |  |  | 0.34554
| 24 | 77.6083 |  |  | 0.33992
| 25 | 76.4796 |  |  | 0.33498
| 26 | 75.1983 |  |  | 0.32937
| 27 | 73.2459 |  |  | 0.32082
| 28 | 72.6663 |  |  | 0.31828
| 29 | 71.1714 |  |  | 0.31173
| 30 | 70.5918 |  |  | 0.30919
| 31 | 68.7309 |  |  | 0.30104
| 32 | 67.1141 |  |  | 0.29396
| 33 | 66.9005 |  |  | 0.29302
| 34 | 65.1617 |  |  | 0.28541
| 35 | 64.3685 |  |  | 0.28193
| 36 | 63.3313 |  |  | 0.27739
| 37 | 61.4704 |  |  | 0.26924
| 38 | 61.1348 |  |  | 0.26777
| 39 | 60.0976 |  |  | 0.26323
| 40 | 58.6943 |  |  | 0.25708
| 41 | 57.3215 |  |  | 0.25107
| 42 | 55.9487 |  |  | 0.24506
| 43 | 55.1251 |  |  | 0.24145
| 44 | 53.3862 |  |  | 0.23383
| 45 | 52.593 |  |  | 0.23036
| 46 | 51.2203 |  |  | 0.22434
| 47 | 49.939 |  |  | 0.21873
| 48 | 49.2373 |  |  | 0.21566
| 49 | 48.4442 |  |  | 0.21219
| 50 | 47.2849 |  |  | 0.20711
| 51 | 45.9121 |  |  | 0.2011
| 52 | 45.5461 |  |  | 0.19949
| 53 | 43.5936 |  |  | 0.19094
| 54 | 42.6785 |  |  | 0.18693
| 55 | 42.6785 |  |  | 0.18693
| 56 | 42.0988 |  |  | 0.18439
| 57 | 40.9396 |  |  | 0.17932
| 58 | 40.36 |  |  | 0.17678
| 59 | 39.5668 |  |  | 0.1733
| 60 | 39.1092 |  |  | 0.1713
| 61 | 38.4076 |  |  | 0.16823
| 62 | 37.2483 |  |  | 0.16315
| 63 | 36.4552 |  |  | 0.15967
| 64 | 35.1739 |  |  | 0.15406
| 65 | 34.1367 |  |  | 0.14952
| 66 | 33.313 |  |  | 0.14591
| 67 | 31.9402 |  |  | 0.1399
| 68 | 31.4826 |  |  | 0.13789
| 69 | 30.903 |  |  | 0.13536
| 70 | 30.3234 |  |  | 0.13282
| 71 | 28.7065 |  |  | 0.12573
| 72 | 28.8285 |  |  | 0.12627
| 73 | 27.9134 |  |  | 0.12226
| 74 | 27.2117 |  |  | 0.11919
| 75 | 26.8761 |  |  | 0.11772
| 76 | 25.8389 |  |  | 0.11317
| 77 | 24.8932 |  |  | 0.10903
| 78 | 23.978 |  |  | 0.10502
| 79 | 23.3069 |  |  | 0.10208
| 80 | 22.6053 |  |  | 0.099011
| 81 | 22.2697 |  |  | 0.097541
| 82 | 21.446 |  |  | 0.093933
| 83 | 20.7444 |  |  | 0.09086
| 84 | 19.7071 |  |  | 0.086317
| 85 | 19.3716 |  |  | 0.084847
| 86 | 18.2123 |  |  | 0.07977
| 87 | 17.7547 |  |  | 0.077766
| 88 | 17.5107 |  |  | 0.076697
| 89 | 17.2971 |  |  | 0.075761
| 90 | 16.2599 |  |  | 0.071218
| 91 | 15.4362 |  |  | 0.067611
| 92 | 14.6431 |  |  | 0.064137
| 93 | 14.1855 |  |  | 0.062132
| 94 | 13.2703 |  |  | 0.058124
| 95 | 12.3246 |  |  | 0.053982
| 96 | 11.989 |  |  | 0.052512
| 97 | 11.4094 |  |  | 0.049973
| 98 | 10.4942 |  |  | 0.045965
| 99 | 9.335 |  |  | 0.040887
| 100 | 9.9146 |  |  | 0.043426
| 101 | 9.2129 |  |  | 0.040353
| 102 | 8.4198 |  |  | 0.036879
| 103 | 7.8402 |  |  | 0.03434
| 104 | 7.2605 |  |  | 0.031801
| 105 | 6.6809 |  |  | 0.029262
| 106 | 5.9793 |  |  | 0.026189
| 107 | 5.8877 |  |  | 0.025788
| 108 | 4.8505 |  |  | 0.021245
| 109 | 4.2709 |  |  | 0.018707
| 110 | 3.8133 |  |  | 0.016702
| 111 | 3.9048 |  |  | 0.017103
| 112 | 3.1117 |  |  | 0.013629
| 113 | 2.8676 |  |  | 0.01256
| 114 | 2.0744 |  |  | 0.009086
| 115 | 1.6168 |  |  | 0.0070818
| 116 | 1.6168 |  |  | 0.0070818
| 117 | 1.2508 |  |  | 0.0054783
| 118 | 0.91519 |  |  | 0.0040085
| 119 | 0.57962 |  |  | 0.0025387
| 120 | 0 |  |  | 0

## 4x15, 0.5 Cu
HVL=0.5 mm Cu |  | РИП=40см
4x15 cm
| PDD |  | BSF | Dose (0cm) | DOSERATE ON DEPTH, Gy/min
| h, mm | % |  | Gy/min
| 0 | 100 | 1.0829 | 0.4 | 0.43316
| 1 | 99.7766 |  |  | 0.39911
| 2 | 97.8218 |  |  | 0.39129
| 3 | 96.5652 |  |  | 0.38626
| 4 | 95.6437 |  |  | 0.38257
| 5 | 94.2753 |  |  | 0.3771
| 6 | 93.8006 |  |  | 0.3752
| 7 | 91.6225 |  |  | 0.36649
| 8 | 90.8126 |  |  | 0.36325
| 9 | 88.7462 |  |  | 0.35498
| 10 | 88.048 |  |  | 0.35219
| 11 | 86.3446 |  |  | 0.34538
| 12 | 85.4231 |  |  | 0.34169
| 13 | 83.3566 |  |  | 0.33343
| 14 | 82.2117 |  |  | 0.32885
| 15 | 80.4803 |  |  | 0.32192
| 16 | 79.9218 |  |  | 0.31969
| 17 | 78.5255 |  |  | 0.3141
| 18 | 76.8221 |  |  | 0.30729
| 19 | 75.9006 |  |  | 0.3036
| 20 | 74.3926 |  |  | 0.29757
| 21 | 73.3594 |  |  | 0.29344
| 22 | 72.2145 |  |  | 0.28886
| 23 | 70.5948 |  |  | 0.28238
| 24 | 68.8914 |  |  | 0.27557
| 25 | 68.1932 |  |  | 0.27277
| 26 | 67.16 |  |  | 0.26864
| 27 | 65.5683 |  |  | 0.26227
| 28 | 64.8701 |  |  | 0.25948
| 29 | 63.1388 |  |  | 0.25256
| 30 | 61.0723 |  |  | 0.24429
| 31 | 61.0723 |  |  | 0.24429
| 32 | 59.4806 |  |  | 0.23792
| 33 | 57.8609 |  |  | 0.23144
| 34 | 57.0511 |  |  | 0.2282
| 35 | 55.6828 |  |  | 0.22273
| 36 | 54.8729 |  |  | 0.21949
| 37 | 54.0631 |  |  | 0.21625
| 38 | 53.0578 |  |  | 0.21223
| 39 | 50.74 |  |  | 0.20296
| 40 | 49.1483 |  |  | 0.19659
| 41 | 48.6735 |  |  | 0.19469
| 42 | 47.6403 |  |  | 0.19056
| 43 | 46.8305 |  |  | 0.18732
| 44 | 45.7973 |  |  | 0.18319
| 45 | 45.1271 |  |  | 0.18051
| 46 | 44.0938 |  |  | 0.17638
| 47 | 42.4742 |  |  | 0.1699
| 48 | 41.6643 |  |  | 0.16666
| 49 | 41.9157 |  |  | 0.16766
| 50 | 40.9941 |  |  | 0.16398
| 51 | 39.9609 |  |  | 0.15984
| 52 | 38.9277 |  |  | 0.15571
| 53 | 37.5314 |  |  | 0.15013
| 54 | 37.0846 |  |  | 0.14834
| 55 | 36.0514 |  |  | 0.14421
| 56 | 34.0966 |  |  | 0.13639
| 57 | 32.9517 |  |  | 0.13181
| 58 | 32.6166 |  |  | 0.13047
| 59 | 31.5834 |  |  | 0.12633
| 60 | 30.0754 |  |  | 0.1203
| 61 | 29.9637 |  |  | 0.11985
| 62 | 28.5954 |  |  | 0.11438
| 63 | 27.7855 |  |  | 0.11114
| 64 | 26.864 |  |  | 0.10746
| 65 | 26.0542 |  |  | 0.10422
| 66 | 25.4957 |  |  | 0.10198
| 67 | 24.7975 |  |  | 0.09919
| 68 | 24.3507 |  |  | 0.097403
| 69 | 23.6526 |  |  | 0.09461
| 70 | 22.5077 |  |  | 0.090031
| 71 | 22.0329 |  |  | 0.088132
| 72 | 21.5861 |  |  | 0.086345
| 73 | 21.1114 |  |  | 0.084446
| 74 | 20.6646 |  |  | 0.082658
| 75 | 19.7431 |  |  | 0.078972
| 76 | 19.045 |  |  | 0.07618
| 77 | 18.9333 |  |  | 0.075733
| 78 | 17.9 |  |  | 0.0716
| 79 | 17.3415 |  |  | 0.069366
| 80 | 17.1181 |  |  | 0.068472
| 81 | 16.1966 |  |  | 0.064786
| 82 | 15.2751 |  |  | 0.0611
| 83 | 15.0517 |  |  | 0.060207
| 84 | 14.8003 |  |  | 0.059201
| 85 | 14.3535 |  |  | 0.057414
| 86 | 12.9852 |  |  | 0.051941
| 87 | 12.5105 |  |  | 0.050042
| 88 | 12.8456 |  |  | 0.051382
| 89 | 12.7339 |  |  | 0.050935
| 90 | 11.8123 |  |  | 0.047249
| 91 | 11.4772 |  |  | 0.045909
| 92 | 10.9187 |  |  | 0.043675
| 93 | 10.3323 |  |  | 0.041329
| 94 | 10.1089 |  |  | 0.040436
| 95 | 9.7459 |  |  | 0.038984
| 96 | 9.1874 |  |  | 0.03675
| 97 | 8.4893 |  |  | 0.033957
| 98 | 8.4893 |  |  | 0.033957
| 99 | 7.819 |  |  | 0.031276
| 100 | 7.456 |  |  | 0.029824
| 101 | 7.3443 |  |  | 0.029377
| 102 | 6.5345 |  |  | 0.026138
| 103 | 6.4228 |  |  | 0.025691
| 104 | 6.0877 |  |  | 0.024351
| 105 | 5.5013 |  |  | 0.022005
| 106 | 5.5013 |  |  | 0.022005
| 107 | 4.7194 |  |  | 0.018877
| 108 | 4.468 |  |  | 0.017872
| 109 | 4.2446 |  |  | 0.016978
| 110 | 3.7978 |  |  | 0.015191
| 111 | 3.3231 |  |  | 0.013292
| 112 | 2.7646 |  |  | 0.011058
| 113 | 2.988 |  |  | 0.011952
| 114 | 2.4016 |  |  | 0.0096062
| 115 | 1.8431 |  |  | 0.0073722
| 116 | 1.6197 |  |  | 0.0064786
| 117 | 1.2566 |  |  | 0.0050265
| 118 | 1.1449 |  |  | 0.0045797
| 119 | 0.5585 |  |  | 0.002234
| 120 | 0 |  |  | 0