## 4x4
HVL= 2.2 mm Cu |  | РИП=30см
4x4 cm
| PDD |  | BSF | Dose (0cm) | DOSERATE ON DEPTH, Gy/min
| h, mm | % |  | Gy/min
| 0 | 100 | 1.203 | 0.63 | 0.75789
| 1 | 98.5033 |  |  | 0.62057
| 2 | 97.9767 |  |  | 0.61725
| 3 | 96.286 |  |  | 0.6066
| 4 | 94.3459 |  |  | 0.59438
| 5 | 93.5698 |  |  | 0.58949
| 6 | 91.8792 |  |  | 0.57884
| 7 | 90.1885 |  |  | 0.56819
| 8 | 89.4124 |  |  | 0.5633
| 9 | 88.4978 |  |  | 0.55754
| 10 | 87.2228 |  |  | 0.5495
| 11 | 85.7262 |  |  | 0.54007
| 12 | 84.1463 |  |  | 0.53012
| 13 | 82.1508 |  |  | 0.51755
| 14 | 81.8736 |  |  | 0.5158
| 15 | 80.3215 |  |  | 0.50603
| 16 | 78.52 |  |  | 0.49468
| 17 | 78.6308 |  |  | 0.49537
| 18 | 79.102 |  |  | 0.49834
| 19 | 77.0787 |  |  | 0.4856
| 20 | 76.0532 |  |  | 0.47914
| 21 | 74.0299 |  |  | 0.46639
| 22 | 72.5887 |  |  | 0.45731
| 23 | 71.2306 |  |  | 0.44875
| 24 | 68.3758 |  |  | 0.43077
| 25 | 66.8237 |  |  | 0.42099
| 26 | 67.5443 |  |  | 0.42553
| 27 | 66.3803 |  |  | 0.4182
| 28 | 64.4124 |  |  | 0.4058
| 29 | 63.1098 |  |  | 0.39759
| 30 | 62.0843 |  |  | 0.39113
| 31 | 60.5322 |  |  | 0.38135
| 32 | 59.8115 |  |  | 0.37681
| 33 | 58.1208 |  |  | 0.36616
| 34 | 56.9568 |  |  | 0.35883
| 35 | 55.7095 |  |  | 0.35097
| 36 | 55.0166 |  |  | 0.3466
| 37 | 53.3814 |  |  | 0.3363
| 38 | 52.4113 |  |  | 0.33019
| 39 | 51.1641 |  |  | 0.32233
| 40 | 49.4734 |  |  | 0.31168
| 41 | 48.6419 |  |  | 0.30644
| 42 | 47.2007 |  |  | 0.29736
| 43 | 46.0366 |  |  | 0.29003
| 44 | 45.122 |  |  | 0.28427
| 45 | 43.7639 |  |  | 0.27571
| 46 | 42.5998 |  |  | 0.26838
| 47 | 41.8792 |  |  | 0.26384
| 48 | 40.8537 |  |  | 0.25738
| 49 | 39.8836 |  |  | 0.25127
| 50 | 38.7749 |  |  | 0.24428
| 51 | 37.8603 |  |  | 0.23852
| 52 | 36.9457 |  |  | 0.23276
| 53 | 35.7262 |  |  | 0.22507
| 54 | 35.0055 |  |  | 0.22053
| 55 | 33.8415 |  |  | 0.2132
| 56 | 32.8714 |  |  | 0.20709
| 57 | 31.7627 |  |  | 0.20011
| 58 | 31.1807 |  |  | 0.19644
| 59 | 29.878 |  |  | 0.18823
| 60 | 29.5455 |  |  | 0.18614
| 61 | 28.52 |  |  | 0.17968
| 62 | 27.9933 |  |  | 0.17636
| 63 | 27.3559 |  |  | 0.17234
| 64 | 26.6353 |  |  | 0.1678
| 65 | 25.7206 |  |  | 0.16204
| 66 | 25 |  |  | 0.1575
| 67 | 24.418 |  |  | 0.15383
| 68 | 23.6973 |  |  | 0.14929
| 69 | 23.0599 |  |  | 0.14528
| 70 | 22.4778 |  |  | 0.14161
| 71 | 21.7572 |  |  | 0.13707
| 72 | 20.9812 |  |  | 0.13218
| 73 | 19.7339 |  |  | 0.12432
| 74 | 19.5399 |  |  | 0.1231
| 75 | 19.3459 |  |  | 0.12188
| 76 | 18.5144 |  |  | 0.11664
| 77 | 18.265 |  |  | 0.11507
| 78 | 17.4058 |  |  | 0.10966
| 79 | 16.4911 |  |  | 0.10389
| 80 | 15.9922 |  |  | 0.10075
| 81 | 15.2716 |  |  | 0.096211
| 82 | 14.8004 |  |  | 0.093243
| 83 | 14.551 |  |  | 0.091671
| 84 | 14.0244 |  |  | 0.088354
| 85 | 13.0543 |  |  | 0.082242
| 86 | 12.8049 |  |  | 0.080671
| 87 | 12.4723 |  |  | 0.078575
| 88 | 11.7517 |  |  | 0.074035
| 89 | 11.5576 |  |  | 0.072813
| 90 | 10.9756 |  |  | 0.069146
| 91 | 10.3381 |  |  | 0.06513
| 92 | 9.9501 |  |  | 0.062686
| 93 | 9.6729 |  |  | 0.06094
| 94 | 8.98 |  |  | 0.056574
| 95 | 8.8969 |  |  | 0.05605
| 96 | 8.1208 |  |  | 0.051161
| 97 | 7.7328 |  |  | 0.048717
| 98 | 7.5942 |  |  | 0.047844
| 99 | 6.8182 |  |  | 0.042955
| 100 | 6.7073 |  |  | 0.042256
| 101 | 6.1807 |  |  | 0.038938
| 102 | 5.7927 |  |  | 0.036494
| 103 | 5.5987 |  |  | 0.035272
| 104 | 5.1275 |  |  | 0.032303
| 105 | 4.684 |  |  | 0.029509
| 106 | 4.296 |  |  | 0.027065
| 107 | 3.8248 |  |  | 0.024096
| 108 | 3.6308 |  |  | 0.022874
| 109 | 3.3814 |  |  | 0.021303
| 110 | 2.9379 |  |  | 0.018509
| 111 | 2.7439 |  |  | 0.017287
| 112 | 2.4113 |  |  | 0.015191
| 113 | 1.9678 |  |  | 0.012397
| 114 | 1.7738 |  |  | 0.011175
| 115 | 1.4412 |  |  | 0.0090798
| 116 | 0.77605 |  |  | 0.0048891
| 117 | 0.52661 |  |  | 0.0033176
| 118 | 0.8592 |  |  | 0.005413
| 119 | 0.52661 |  |  | 0.0033176
| 120 | 0 |  |  | 0

## 6x8
HVL=2.2 mm Cu |  | РИП=40см
6x8 cm
| PDD |  | BSF | Dose (0cm) | DOSERATE ON DEPTH, Gy/min
| h, mm | % |  | Gy/min
| 0 | 100 | 1.291 | 0.48 | 0.61968
| 1 | 99.4951 |  |  | 0.47758
| 2 | 98.3962 |  |  | 0.4723
| 3 | 97.6834 |  |  | 0.46888
| 4 | 96.0796 |  |  | 0.46118
| 5 | 94.8619 |  |  | 0.45534
| 6 | 94.5649 |  |  | 0.45391
| 7 | 93.466 |  |  | 0.44864
| 8 | 91.9513 |  |  | 0.44137
| 9 | 90.7336 |  |  | 0.43552
| 10 | 89.4268 |  |  | 0.42925
| 11 | 88.3279 |  |  | 0.42397
| 12 | 87.526 |  |  | 0.42012
| 13 | 86.4271 |  |  | 0.41485
| 14 | 84.6154 |  |  | 0.40615
| 15 | 82.5958 |  |  | 0.39646
| 16 | 82.3879 |  |  | 0.39546
| 17 | 80.695 |  |  | 0.38734
| 18 | 79.7743 |  |  | 0.38292
| 19 | 77.7547 |  |  | 0.37322
| 20 | 76.6558 |  |  | 0.36795
| 21 | 75.7648 |  |  | 0.36367
| 22 | 74.5471 |  |  | 0.35783
| 23 | 72.0226 |  |  | 0.34571
| 24 | 72.1414 |  |  | 0.34628
| 25 | 71.1316 |  |  | 0.34143
| 26 | 68.9041 |  |  | 0.33074
| 27 | 68.6071 |  |  | 0.32931
| 28 | 66.9142 |  |  | 0.32119
| 29 | 66.1123 |  |  | 0.31734
| 30 | 64.0927 |  |  | 0.30764
| 31 | 63.2908 |  |  | 0.3038
| 32 | 62.281 |  |  | 0.29895
| 33 | 60.9742 |  |  | 0.29268
| 34 | 59.6674 |  |  | 0.2864
| 35 | 58.3606 |  |  | 0.28013
| 36 | 57.232 |  |  | 0.27471
| 37 | 55.8361 |  |  | 0.26801
| 38 | 55.0342 |  |  | 0.26416
| 39 | 53.4304 |  |  | 0.25647
| 40 | 52.0048 |  |  | 0.24962
| 41 | 51.4108 |  |  | 0.24677
| 42 | 50.0149 |  |  | 0.24007
| 43 | 49.005 |  |  | 0.23522
| 44 | 48.8862 |  |  | 0.23465
| 45 | 47.4903 |  |  | 0.22795
| 46 | 45.7677 |  |  | 0.21969
| 47 | 44.9658 |  |  | 0.21584
| 48 | 43.1541 |  |  | 0.20714
| 49 | 42.2631 |  |  | 0.20286
| 50 | 41.4612 |  |  | 0.19901
| 51 | 40.3326 |  |  | 0.1936
| 52 | 38.3427 |  |  | 0.18405
| 53 | 38.7288 |  |  | 0.1859
| 54 | 38.0457 |  |  | 0.18262
| 55 | 37.2141 |  |  | 0.17863
| 56 | 36.531 |  |  | 0.17535
| 57 | 35.5212 |  |  | 0.1705
| 58 | 35.1054 |  |  | 0.16851
| 59 | 33.2937 |  |  | 0.15981
| 60 | 32.6106 |  |  | 0.15653
| 61 | 32.4918 |  |  | 0.15596
| 62 | 31.6008 |  |  | 0.15168
| 63 | 30.5019 |  |  | 0.14641
| 64 | 29.6703 |  |  | 0.14242
| 65 | 28.4823 |  |  | 0.13672
| 66 | 27.8586 |  |  | 0.13372
| 67 | 27.4725 |  |  | 0.13187
| 68 | 26.4627 |  |  | 0.12702
| 69 | 25.6608 |  |  | 0.12317
| 70 | 24.7401 |  |  | 0.11875
| 71 | 24.1461 |  |  | 0.1159
| 72 | 23.2551 |  |  | 0.11162
| 73 | 22.5423 |  |  | 0.1082
| 74 | 21.5325 |  |  | 0.10336
| 75 | 20.9385 |  |  | 0.1005
| 76 | 19.9287 |  |  | 0.095658
| 77 | 19.3347 |  |  | 0.092807
| 78 | 18.9189 |  |  | 0.090811
| 79 | 18.3249 |  |  | 0.08796
| 80 | 17.523 |  |  | 0.08411
| 81 | 16.5132 |  |  | 0.079263
| 82 | 16.2162 |  |  | 0.077838
| 83 | 16.2162 |  |  | 0.077838
| 84 | 15.2064 |  |  | 0.072991
| 85 | 14.4936 |  |  | 0.069569
| 86 | 13.3947 |  |  | 0.064295
| 87 | 13.1868 |  |  | 0.063297
| 88 | 12.5928 |  |  | 0.060446
| 89 | 12.771 |  |  | 0.061301
| 90 | 12.0879 |  |  | 0.058022
| 91 | 11.583 |  |  | 0.055598
| 92 | 10.5732 |  |  | 0.050751
| 93 | 10.6623 |  |  | 0.051179
| 94 | 9.6525 |  |  | 0.046332
| 95 | 8.8506 |  |  | 0.042483
| 96 | 8.1675 |  |  | 0.039204
| 97 | 8.5536 |  |  | 0.041057
| 98 | 7.8408 |  |  | 0.037636
| 99 | 7.4547 |  |  | 0.035783
| 100 | 6.9498 |  |  | 0.033359
| 101 | 6.4449 |  |  | 0.030936
| 102 | 6.1479 |  |  | 0.02951
| 103 | 5.5539 |  |  | 0.026659
| 104 | 5.1381 |  |  | 0.024663
| 105 | 4.7223 |  |  | 0.022667
| 106 | 4.4253 |  |  | 0.021241
| 107 | 4.1283 |  |  | 0.019816
| 108 | 3.4155 |  |  | 0.016394
| 109 | 3.0294 |  |  | 0.014541
| 110 | 3.0294 |  |  | 0.014541
| 111 | 2.9106 |  |  | 0.013971
| 112 | 2.3166 |  |  | 0.01112
| 113 | 1.8117 |  |  | 0.0086962
| 114 | 1.4256 |  |  | 0.0068429
| 115 | 1.0989 |  |  | 0.0052747
| 116 | 0.7128 |  |  | 0.0034214
| 117 | 0.6237 |  |  | 0.0029938
| 118 | 0.9207 |  |  | 0.0044194
| 119 | 0.6237 |  |  | 0.0029938
| 120 | 0 |  |  | 0

## 8x10
HVL=2.2 mm Cu |  | РИП=40см
8x10 cm
| PDD |  | BSF | Dose (0cm) | DOSERATE ON DEPTH, Gy/min
| h, mm | % |  | Gy/min
| 0 | 100 | 1.343 | 0.484 | 0.65001
| 1 | 99.4274 |  |  | 0.48123
| 2 | 97.6793 |  |  | 0.47277
| 3 | 96.8053 |  |  | 0.46854
| 4 | 96.8053 |  |  | 0.46854
| 5 | 94.8463 |  |  | 0.45906
| 6 | 93.4901 |  |  | 0.45249
| 7 | 92.3146 |  |  | 0.4468
| 8 | 89.9036 |  |  | 0.43513
| 9 | 90.657 |  |  | 0.43878
| 10 | 89.9036 |  |  | 0.43513
| 11 | 88.4268 |  |  | 0.42799
| 12 | 87.2815 |  |  | 0.42244
| 13 | 86.1061 |  |  | 0.41675
| 14 | 84.4485 |  |  | 0.40873
| 15 | 83.6649 |  |  | 0.40494
| 16 | 82.7004 |  |  | 0.40027
| 17 | 82.3086 |  |  | 0.39837
| 18 | 80.3797 |  |  | 0.38904
| 19 | 79.1139 |  |  | 0.38291
| 20 | 78.903 |  |  | 0.38189
| 21 | 78.7221 |  |  | 0.38102
| 22 | 76.2809 |  |  | 0.3692
| 23 | 75.4069 |  |  | 0.36497
| 24 | 74.2315 |  |  | 0.35928
| 25 | 73.0862 |  |  | 0.35374
| 26 | 71.4286 |  |  | 0.34571
| 27 | 70.5546 |  |  | 0.34148
| 28 | 68.9873 |  |  | 0.3339
| 29 | 67.7215 |  |  | 0.32777
| 30 | 66.7571 |  |  | 0.3231
| 31 | 64.9186 |  |  | 0.31421
| 32 | 63.8336 |  |  | 0.30895
| 33 | 63.0802 |  |  | 0.30531
| 34 | 62.2061 |  |  | 0.30108
| 35 | 61.4225 |  |  | 0.29729
| 36 | 60.6389 |  |  | 0.29349
| 37 | 59.6745 |  |  | 0.28882
| 38 | 58.4991 |  |  | 0.28314
| 39 | 57.1429 |  |  | 0.27657
| 40 | 55.9675 |  |  | 0.27088
| 41 | 54.7016 |  |  | 0.26476
| 42 | 54.5208 |  |  | 0.26388
| 43 | 53.3454 |  |  | 0.25819
| 44 | 52.381 |  |  | 0.25352
| 45 | 51.1151 |  |  | 0.2474
| 46 | 50.8137 |  |  | 0.24594
| 47 | 50.3315 |  |  | 0.2436
| 48 | 49.6685 |  |  | 0.2404
| 49 | 48.5835 |  |  | 0.23514
| 50 | 48.0108 |  |  | 0.23237
| 51 | 46.4436 |  |  | 0.22479
| 52 | 45.9614 |  |  | 0.22245
| 53 | 44.6052 |  |  | 0.21589
| 54 | 43.7312 |  |  | 0.21166
| 55 | 42.9476 |  |  | 0.20787
| 56 | 41.1995 |  |  | 0.19941
| 57 | 40.7173 |  |  | 0.19707
| 58 | 39.6624 |  |  | 0.19197
| 59 | 38.8788 |  |  | 0.18817
| 60 | 37.7034 |  |  | 0.18248
| 61 | 36.8294 |  |  | 0.17825
| 62 | 36.3472 |  |  | 0.17592
| 63 | 35.3828 |  |  | 0.17125
| 64 | 34.5087 |  |  | 0.16702
| 65 | 33.1525 |  |  | 0.16046
| 66 | 32.4593 |  |  | 0.1571
| 67 | 31.5853 |  |  | 0.15287
| 68 | 31.1935 |  |  | 0.15098
| 69 | 30.1386 |  |  | 0.14587
| 70 | 29.1441 |  |  | 0.14106
| 71 | 27.7878 |  |  | 0.13449
| 72 | 26.8234 |  |  | 0.12983
| 73 | 27.1248 |  |  | 0.13128
| 74 | 25.7685 |  |  | 0.12472
| 75 | 25.3767 |  |  | 0.12282
| 76 | 24.774 |  |  | 0.11991
| 77 | 23.8999 |  |  | 0.11568
| 78 | 23.7191 |  |  | 0.1148
| 79 | 22.7547 |  |  | 0.11013
| 80 | 21.8807 |  |  | 0.1059
| 81 | 21.2779 |  |  | 0.10298
| 82 | 20.6148 |  |  | 0.099776
| 83 | 19.8312 |  |  | 0.095983
| 84 | 19.349 |  |  | 0.093649
| 85 | 18.264 |  |  | 0.088398
| 86 | 17.9928 |  |  | 0.087085
| 87 | 17.4804 |  |  | 0.084605
| 88 | 16.2447 |  |  | 0.078624
| 89 | 16.0338 |  |  | 0.077603
| 90 | 14.9789 |  |  | 0.072498
| 91 | 14.3761 |  |  | 0.06958
| 92 | 13.8035 |  |  | 0.066809
| 93 | 13.5021 |  |  | 0.06535
| 94 | 12.5377 |  |  | 0.060682
| 95 | 12.1459 |  |  | 0.058786
| 96 | 12.0555 |  |  | 0.058348
| 97 | 11.2719 |  |  | 0.054556
| 98 | 10.217 |  |  | 0.04945
| 99 | 10.006 |  |  | 0.048429
| 100 | 9.2224 |  |  | 0.044637
| 101 | 9.0416 |  |  | 0.043761
| 102 | 8.469 |  |  | 0.04099
| 103 | 7.5949 |  |  | 0.036759
| 104 | 7.5949 |  |  | 0.036759
| 105 | 6.9922 |  |  | 0.033842
| 106 | 6.1181 |  |  | 0.029612
| 107 | 5.3345 |  |  | 0.025819
| 108 | 5.0633 |  |  | 0.024506
| 109 | 4.8523 |  |  | 0.023485
| 110 | 4.4605 |  |  | 0.021589
| 111 | 3.7975 |  |  | 0.01838
| 112 | 3.4057 |  |  | 0.016483
| 113 | 2.9234 |  |  | 0.014149
| 114 | 2.3207 |  |  | 0.011232
| 115 | 2.1398 |  |  | 0.010357
| 116 | 1.6576 |  |  | 0.0080229
| 117 | 1.3562 |  |  | 0.0065642
| 118 | 0.48222 |  |  | 0.0023339
| 119 | 0.21097 |  |  | 0.0010211
| 120 | 0 |  |  | 0

## 10x15
HVL=2.2 mm Cu |  | РИП=40см
10x15 cm
| PDD |  | BSF | Dose (0cm) | DOSERATE ON DEPTH, Gy/min
| h, mm | % |  | Gy/min
| 0 | 100 | 1.395 | 0.52 | 0.7254
| 1 | 99.4313 |  |  | 0.51704
| 2 | 99.1769 |  |  | 0.51572
| 3 | 98.357 |  |  | 0.51146
| 4 | 96.3665 |  |  | 0.50111
| 5 | 95.9558 |  |  | 0.49897
| 6 | 95.4818 |  |  | 0.49651
| 7 | 94.2496 |  |  | 0.4901
| 8 | 93.5545 |  |  | 0.48648
| 9 | 93.6493 |  |  | 0.48698
| 10 | 91.4692 |  |  | 0.47564
| 11 | 90.3949 |  |  | 0.47005
| 12 | 89.2575 |  |  | 0.46414
| 13 | 88.5624 |  |  | 0.46052
| 14 | 87.1406 |  |  | 0.45313
| 15 | 86.0032 |  |  | 0.44722
| 16 | 85.4028 |  |  | 0.44409
| 17 | 83.5071 |  |  | 0.43424
| 18 | 82.5276 |  |  | 0.42914
| 19 | 81.6746 |  |  | 0.42471
| 20 | 79.7472 |  |  | 0.41469
| 21 | 78.2938 |  |  | 0.40713
| 22 | 78.0095 |  |  | 0.40565
| 23 | 76.872 |  |  | 0.39973
| 24 | 74.8499 |  |  | 0.38922
| 25 | 73.7125 |  |  | 0.3833
| 26 | 72.9226 |  |  | 0.3792
| 27 | 72.1643 |  |  | 0.37525
| 28 | 70.9321 |  |  | 0.36885
| 29 | 70.3318 |  |  | 0.36573
| 30 | 68.6256 |  |  | 0.35685
| 31 | 67.3618 |  |  | 0.35028
| 32 | 66.0348 |  |  | 0.34338
| 33 | 64.4866 |  |  | 0.33533
| 34 | 64.4866 |  |  | 0.33533
| 35 | 62.8436 |  |  | 0.32679
| 36 | 61.8009 |  |  | 0.32136
| 37 | 60.3476 |  |  | 0.31381
| 38 | 59.684 |  |  | 0.31036
| 39 | 58.0411 |  |  | 0.30181
| 40 | 56.9984 |  |  | 0.29639
| 41 | 56.2401 |  |  | 0.29245
| 42 | 55.6714 |  |  | 0.28949
| 43 | 54.1232 |  |  | 0.28144
| 44 | 52.9858 |  |  | 0.27553
| 45 | 52.0063 |  |  | 0.27043
| 46 | 51.1532 |  |  | 0.266
| 47 | 50.2686 |  |  | 0.2614
| 48 | 49.9842 |  |  | 0.25992
| 49 | 48.0885 |  |  | 0.25006
| 50 | 47.2986 |  |  | 0.24595
| 51 | 46.4455 |  |  | 0.24152
| 52 | 45.4976 |  |  | 0.23659
| 53 | 43.7599 |  |  | 0.22755
| 54 | 43.5703 |  |  | 0.22657
| 55 | 42.4961 |  |  | 0.22098
| 56 | 41.2638 |  |  | 0.21457
| 57 | 39.0521 |  |  | 0.20307
| 58 | 38.3886 |  |  | 0.19962
| 59 | 38.7678 |  |  | 0.20159
| 60 | 38.1043 |  |  | 0.19814
| 61 | 37.2196 |  |  | 0.19354
| 62 | 36.1769 |  |  | 0.18812
| 63 | 35.703 |  |  | 0.18566
| 64 | 34.4392 |  |  | 0.17908
| 65 | 33.5861 |  |  | 0.17465
| 66 | 33.0174 |  |  | 0.17169
| 67 | 32.5118 |  |  | 0.16906
| 68 | 31.6588 |  |  | 0.16463
| 69 | 30.6161 |  |  | 0.1592
| 70 | 29.8262 |  |  | 0.1551
| 71 | 29.1627 |  |  | 0.15165
| 72 | 27.8357 |  |  | 0.14475
| 73 | 26.7615 |  |  | 0.13916
| 74 | 26.7615 |  |  | 0.13916
| 75 | 26.0979 |  |  | 0.13571
| 76 | 25.4344 |  |  | 0.13226
| 77 | 24.6445 |  |  | 0.12815
| 78 | 23.981 |  |  | 0.1247
| 79 | 23.2227 |  |  | 0.12076
| 80 | 22.1485 |  |  | 0.11517
| 81 | 21.2954 |  |  | 0.11074
| 82 | 20.6319 |  |  | 0.10729
| 83 | 19.7472 |  |  | 0.10269
| 84 | 19.0837 |  |  | 0.099235
| 85 | 19.0837 |  |  | 0.099235
| 86 | 18.3254 |  |  | 0.095292
| 87 | 17.346 |  |  | 0.090199
| 88 | 16.1137 |  |  | 0.083791
| 89 | 16.019 |  |  | 0.083299
| 90 | 15.3555 |  |  | 0.079848
| 91 | 14.4708 |  |  | 0.075248
| 92 | 13.8073 |  |  | 0.071798
| 93 | 13.4281 |  |  | 0.069826
| 94 | 12.575 |  |  | 0.06539
| 95 | 11.8799 |  |  | 0.061776
| 96 | 11.9747 |  |  | 0.062269
| 97 | 11.0269 |  |  | 0.05734
| 98 | 10.2686 |  |  | 0.053397
| 99 | 9.763 |  |  | 0.050768
| 100 | 9.2891 |  |  | 0.048303
| 101 | 8.3412 |  |  | 0.043374
| 102 | 7.4882 |  |  | 0.038938
| 103 | 6.9826 |  |  | 0.03631
| 104 | 6.8878 |  |  | 0.035817
| 105 | 6.8878 |  |  | 0.035817
| 106 | 6.2243 |  |  | 0.032367
| 107 | 6.0348 |  |  | 0.031381
| 108 | 5.6556 |  |  | 0.029409
| 109 | 4.5814 |  |  | 0.023823
| 110 | 4.3918 |  |  | 0.022837
| 111 | 4.2022 |  |  | 0.021852
| 112 | 3.5387 |  |  | 0.018401
| 113 | 3.0648 |  |  | 0.015937
| 114 | 2.5908 |  |  | 0.013472
| 115 | 2.3065 |  |  | 0.011994
| 116 | 1.7062 |  |  | 0.008872
| 117 | 1.6114 |  |  | 0.0083791
| 118 | 1.2322 |  |  | 0.0064076
| 119 | 0.47393 |  |  | 0.0024645
| 120 | 0 |  |  | 0

## absorbed tissue 4x4
Skin | Lung | Bone | Muscle
0.983 | 1.002 | 1.625 | 0.984
0.74501 | 0.75941 | 1.2316 | 0.74576
0.61002 | 0.62181 | 1.0084 | 0.61064
0.60676 | 0.61849 | 1.003 | 0.60738
0.59629 | 0.60782 | 0.98573 | 0.5969
0.58427 | 0.59557 | 0.96587 | 0.58487
0.57947 | 0.59067 | 0.95792 | 0.58006
0.569 | 0.58 | 0.94061 | 0.56958
0.55853 | 0.56932 | 0.9233 | 0.5591
0.55372 | 0.56442 | 0.91536 | 0.55429
0.54806 | 0.55865 | 0.906 | 0.54862
0.54016 | 0.5506 | 0.89294 | 0.54071
0.53089 | 0.54115 | 0.87762 | 0.53143
0.52111 | 0.53118 | 0.86145 | 0.52164
0.50875 | 0.51858 | 0.84102 | 0.50927
0.50704 | 0.51684 | 0.83818 | 0.50755
0.49742 | 0.50704 | 0.82229 | 0.49793
0.48627 | 0.49567 | 0.80385 | 0.48676
0.48695 | 0.49636 | 0.80498 | 0.48745
0.48987 | 0.49934 | 0.80981 | 0.49037
0.47734 | 0.48657 | 0.78909 | 0.47783
0.47099 | 0.48009 | 0.77859 | 0.47147
0.45846 | 0.46732 | 0.75788 | 0.45893
0.44953 | 0.45822 | 0.74313 | 0.44999
0.44112 | 0.44965 | 0.72922 | 0.44157
0.42344 | 0.43163 | 0.7 | 0.42388
0.41383 | 0.42183 | 0.68411 | 0.41425
0.4183 | 0.42638 | 0.69149 | 0.41872
0.41109 | 0.41903 | 0.67957 | 0.4115
0.3989 | 0.40661 | 0.65942 | 0.39931
0.39083 | 0.39839 | 0.64609 | 0.39123
0.38448 | 0.39191 | 0.63559 | 0.38487
0.37487 | 0.38212 | 0.6197 | 0.37525
0.37041 | 0.37757 | 0.61232 | 0.37078
0.35994 | 0.36689 | 0.59501 | 0.3603
0.35273 | 0.35955 | 0.58309 | 0.35309
0.345 | 0.35167 | 0.57033 | 0.34535
0.34071 | 0.3473 | 0.56323 | 0.34106
0.33059 | 0.33698 | 0.54649 | 0.33092
0.32458 | 0.33085 | 0.53656 | 0.32491
0.31685 | 0.32298 | 0.52379 | 0.31718
0.30638 | 0.31231 | 0.50648 | 0.3067
0.30123 | 0.30706 | 0.49797 | 0.30154
0.29231 | 0.29796 | 0.48322 | 0.29261
0.2851 | 0.29061 | 0.4713 | 0.28539
0.27944 | 0.28484 | 0.46194 | 0.27972
0.27103 | 0.27626 | 0.44803 | 0.2713
0.26382 | 0.26892 | 0.43612 | 0.26408
0.25935 | 0.26437 | 0.42874 | 0.25962
0.253 | 0.25789 | 0.41824 | 0.25326
0.247 | 0.25177 | 0.40831 | 0.24725
0.24013 | 0.24477 | 0.39696 | 0.24037
0.23447 | 0.239 | 0.38759 | 0.2347
0.2288 | 0.23322 | 0.37823 | 0.22903
0.22125 | 0.22552 | 0.36575 | 0.22147
0.21679 | 0.22098 | 0.35837 | 0.21701
0.20958 | 0.21363 | 0.34645 | 0.20979
0.20357 | 0.2075 | 0.33652 | 0.20378
0.1967 | 0.20051 | 0.32517 | 0.1969
0.1931 | 0.19683 | 0.31921 | 0.1933
0.18503 | 0.18861 | 0.30588 | 0.18522
0.18297 | 0.18651 | 0.30247 | 0.18316
0.17662 | 0.18004 | 0.29197 | 0.1768
0.17336 | 0.17671 | 0.28658 | 0.17354
0.16941 | 0.17269 | 0.28006 | 0.16958
0.16495 | 0.16814 | 0.27268 | 0.16512
0.15929 | 0.16236 | 0.26331 | 0.15945
0.15482 | 0.15782 | 0.25594 | 0.15498
0.15122 | 0.15414 | 0.24998 | 0.15137
0.14676 | 0.14959 | 0.2426 | 0.1469
0.14281 | 0.14557 | 0.23608 | 0.14295
0.1392 | 0.14189 | 0.23012 | 0.13934
0.13474 | 0.13734 | 0.22274 | 0.13488
0.12993 | 0.13245 | 0.21479 | 0.13007
0.12221 | 0.12457 | 0.20203 | 0.12233
0.12101 | 0.12335 | 0.20004 | 0.12113
0.11981 | 0.12212 | 0.19805 | 0.11993
0.11466 | 0.11687 | 0.18954 | 0.11477
0.11311 | 0.1153 | 0.18699 | 0.11323
0.10779 | 0.10988 | 0.17819 | 0.1079
0.10213 | 0.1041 | 0.16883 | 0.10223
0.099038 | 0.10095 | 0.16372 | 0.099139
0.094576 | 0.096404 | 0.15634 | 0.094672
0.091658 | 0.093429 | 0.15152 | 0.091751
0.090113 | 0.091855 | 0.14897 | 0.090205
0.086852 | 0.08853 | 0.14357 | 0.08694
0.080844 | 0.082407 | 0.13364 | 0.080926
0.079299 | 0.080832 | 0.13109 | 0.07938
0.07724 | 0.078733 | 0.12769 | 0.077318
0.072777 | 0.074184 | 0.12031 | 0.072851
0.071575 | 0.072959 | 0.11832 | 0.071648
0.067971 | 0.069285 | 0.11236 | 0.06804
0.064023 | 0.065261 | 0.10584 | 0.064088
0.06162 | 0.062811 | 0.10186 | 0.061683
0.059904 | 0.061061 | 0.099027 | 0.059965
0.055613 | 0.056687 | 0.091933 | 0.055669
0.055098 | 0.056163 | 0.091082 | 0.055154
0.050292 | 0.051264 | 0.083137 | 0.050343
0.047889 | 0.048814 | 0.079165 | 0.047937
0.04703 | 0.047939 | 0.077746 | 0.047078
0.042224 | 0.04304 | 0.069801 | 0.042267
0.041538 | 0.042341 | 0.068666 | 0.04158
0.038277 | 0.039016 | 0.063275 | 0.038315
0.035874 | 0.036567 | 0.059303 | 0.03591
0.034672 | 0.035342 | 0.057316 | 0.034707
0.031754 | 0.032368 | 0.052493 | 0.031786
0.029008 | 0.029568 | 0.047953 | 0.029037
0.026605 | 0.027119 | 0.04398 | 0.026632
0.023687 | 0.024145 | 0.039157 | 0.023711
0.022485 | 0.02292 | 0.037171 | 0.022508
0.020941 | 0.021345 | 0.034617 | 0.020962
0.018194 | 0.018546 | 0.030077 | 0.018213
0.016993 | 0.017321 | 0.028091 | 0.01701
0.014933 | 0.015222 | 0.024686 | 0.014948
0.012187 | 0.012422 | 0.020146 | 0.012199
0.010985 | 0.011198 | 0.01816 | 0.010996
0.0089255 | 0.009098 | 0.014755 | 0.0089345
0.004806 | 0.0048989 | 0.0079448 | 0.0048109
0.0032612 | 0.0033243 | 0.0053911 | 0.0032645
0.005321 | 0.0054238 | 0.0087961 | 0.0053264
0.0032612 | 0.0033243 | 0.0053911 | 0.0032645
0 | 0 | 0 | 0

## absorbed tissue 6x8
Skin | Lung | Bone | Muscle
0.983 | 1.002 | 1.625 | 0.984
0.60915 | 0.62092 | 1.007 | 0.60977
0.46946 | 0.47853 | 0.77606 | 0.46994
0.46427 | 0.47325 | 0.76749 | 0.46474
0.46091 | 0.46982 | 0.76193 | 0.46138
0.45334 | 0.4621 | 0.74942 | 0.4538
0.4476 | 0.45625 | 0.73992 | 0.44805
0.44619 | 0.45482 | 0.73761 | 0.44665
0.44101 | 0.44953 | 0.72903 | 0.44146
0.43386 | 0.44225 | 0.71722 | 0.4343
0.42812 | 0.43639 | 0.70772 | 0.42855
0.42195 | 0.43011 | 0.69753 | 0.42238
0.41677 | 0.42482 | 0.68896 | 0.41719
0.41298 | 0.42096 | 0.6827 | 0.4134
0.4078 | 0.41568 | 0.67413 | 0.40821
0.39925 | 0.40697 | 0.66 | 0.39966
0.38972 | 0.39725 | 0.64425 | 0.39012
0.38874 | 0.39625 | 0.64263 | 0.38913
0.38075 | 0.38811 | 0.62942 | 0.38114
0.37641 | 0.38368 | 0.62224 | 0.37679
0.36688 | 0.37397 | 0.60649 | 0.36725
0.36169 | 0.36868 | 0.59792 | 0.36206
0.35749 | 0.3644 | 0.59097 | 0.35785
0.35174 | 0.35854 | 0.58147 | 0.3521
0.33983 | 0.3464 | 0.56178 | 0.34018
0.34039 | 0.34697 | 0.5627 | 0.34074
0.33563 | 0.34211 | 0.55483 | 0.33597
0.32512 | 0.3314 | 0.53745 | 0.32545
0.32372 | 0.32997 | 0.53514 | 0.32404
0.31573 | 0.32183 | 0.52193 | 0.31605
0.31194 | 0.31797 | 0.51568 | 0.31226
0.30241 | 0.30826 | 0.49992 | 0.30272
0.29863 | 0.3044 | 0.49367 | 0.29893
0.29387 | 0.29955 | 0.48579 | 0.29417
0.2877 | 0.29326 | 0.4756 | 0.28799
0.28153 | 0.28698 | 0.46541 | 0.28182
0.27537 | 0.28069 | 0.45521 | 0.27565
0.27004 | 0.27526 | 0.44641 | 0.27032
0.26346 | 0.26855 | 0.43552 | 0.26372
0.25967 | 0.26469 | 0.42927 | 0.25994
0.25211 | 0.25698 | 0.41676 | 0.25236
0.24538 | 0.25012 | 0.40564 | 0.24563
0.24258 | 0.24727 | 0.401 | 0.24282
0.23599 | 0.24055 | 0.39012 | 0.23623
0.23123 | 0.23569 | 0.38224 | 0.23146
0.23066 | 0.23512 | 0.38131 | 0.2309
0.22408 | 0.22841 | 0.37042 | 0.22431
0.21595 | 0.22012 | 0.35699 | 0.21617
0.21217 | 0.21627 | 0.35073 | 0.21238
0.20362 | 0.20755 | 0.3366 | 0.20383
0.19941 | 0.20327 | 0.32965 | 0.19962
0.19563 | 0.19941 | 0.3234 | 0.19583
0.19031 | 0.19398 | 0.31459 | 0.1905
0.18092 | 0.18441 | 0.29907 | 0.1811
0.18274 | 0.18627 | 0.30208 | 0.18292
0.17952 | 0.18298 | 0.29676 | 0.1797
0.17559 | 0.17899 | 0.29027 | 0.17577
0.17237 | 0.1757 | 0.28494 | 0.17254
0.1676 | 0.17084 | 0.27707 | 0.16777
0.16564 | 0.16884 | 0.27382 | 0.16581
0.15709 | 0.16013 | 0.25969 | 0.15725
0.15387 | 0.15684 | 0.25436 | 0.15403
0.15331 | 0.15627 | 0.25344 | 0.15347
0.14911 | 0.15199 | 0.24649 | 0.14926
0.14392 | 0.1467 | 0.23792 | 0.14407
0.14 | 0.1427 | 0.23143 | 0.14014
0.13439 | 0.13699 | 0.22216 | 0.13453
0.13145 | 0.13399 | 0.2173 | 0.13158
0.12963 | 0.13213 | 0.21429 | 0.12976
0.12486 | 0.12728 | 0.20641 | 0.12499
0.12108 | 0.12342 | 0.20015 | 0.1212
0.11673 | 0.11899 | 0.19297 | 0.11685
0.11393 | 0.11613 | 0.18834 | 0.11405
0.10973 | 0.11185 | 0.18139 | 0.10984
0.10636 | 0.10842 | 0.17583 | 0.10647
0.1016 | 0.10356 | 0.16795 | 0.1017
0.098796 | 0.10071 | 0.16332 | 0.098897
0.094032 | 0.095849 | 0.15544 | 0.094127
0.091229 | 0.092992 | 0.15081 | 0.091322
0.089267 | 0.090992 | 0.14757 | 0.089358
0.086464 | 0.088136 | 0.14293 | 0.086552
0.082681 | 0.084279 | 0.13668 | 0.082765
0.077916 | 0.079422 | 0.1288 | 0.077995
0.076515 | 0.077994 | 0.12649 | 0.076592
0.076515 | 0.077994 | 0.12649 | 0.076592
0.07175 | 0.073137 | 0.11861 | 0.071823
0.068387 | 0.069708 | 0.11305 | 0.068456
0.063202 | 0.064423 | 0.10448 | 0.063266
0.062221 | 0.063423 | 0.10286 | 0.062284
0.059418 | 0.060566 | 0.098224 | 0.059478
0.060259 | 0.061423 | 0.099614 | 0.06032
0.057036 | 0.058138 | 0.094286 | 0.057094
0.054653 | 0.05571 | 0.090347 | 0.054709
0.049889 | 0.050853 | 0.082471 | 0.049939
0.050309 | 0.051281 | 0.083166 | 0.05036
0.045544 | 0.046425 | 0.07529 | 0.045591
0.041761 | 0.042568 | 0.069035 | 0.041803
0.038538 | 0.039282 | 0.063707 | 0.038577
0.040359 | 0.041139 | 0.066718 | 0.0404
0.036996 | 0.037711 | 0.061158 | 0.037034
0.035174 | 0.035854 | 0.058147 | 0.03521
0.032792 | 0.033426 | 0.054208 | 0.032825
0.03041 | 0.030997 | 0.05027 | 0.030441
0.029008 | 0.029569 | 0.047954 | 0.029038
0.026206 | 0.026712 | 0.04332 | 0.026232
0.024244 | 0.024712 | 0.040077 | 0.024268
0.022282 | 0.022712 | 0.036834 | 0.022304
0.02088 | 0.021284 | 0.034517 | 0.020902
0.019479 | 0.019855 | 0.032201 | 0.019499
0.016116 | 0.016427 | 0.026641 | 0.016132
0.014294 | 0.01457 | 0.023629 | 0.014308
0.014294 | 0.01457 | 0.023629 | 0.014308
0.013733 | 0.013999 | 0.022703 | 0.013747
0.010931 | 0.011142 | 0.018069 | 0.010942
0.0085483 | 0.0087136 | 0.014131 | 0.008557
0.0067266 | 0.0068566 | 0.01112 | 0.0067334
0.0051851 | 0.0052853 | 0.0085714 | 0.0051903
0.0033633 | 0.0034283 | 0.0055598 | 0.0033667
0.0029429 | 0.0029998 | 0.0048649 | 0.0029459
0.0043442 | 0.0044282 | 0.0071815 | 0.0043487
0.0029429 | 0.0029998 | 0.0048649 | 0.0029459
0 | 0 | 0 | 0

## absorbed tissue 8x10
Skin | Lung | Bone | Muscle
0.983 | 1.002 | 1.625 | 0.984
0.61641 | 0.65131 | 1.0563 | 0.63961
0.45635 | 0.48219 | 0.782 | 0.47353
0.44833 | 0.47371 | 0.76825 | 0.4652
0.44431 | 0.46947 | 0.76137 | 0.46104
0.44431 | 0.46947 | 0.76137 | 0.46104
0.43532 | 0.45997 | 0.74597 | 0.45171
0.4291 | 0.4534 | 0.7353 | 0.44525
0.4237 | 0.4477 | 0.72605 | 0.43965
0.41264 | 0.436 | 0.70709 | 0.42817
0.4161 | 0.43966 | 0.71302 | 0.43176
0.41264 | 0.436 | 0.70709 | 0.42817
0.40586 | 0.42884 | 0.69548 | 0.42114
0.4006 | 0.42329 | 0.68647 | 0.41568
0.39521 | 0.41759 | 0.67722 | 0.41009
0.3876 | 0.40955 | 0.66419 | 0.40219
0.384 | 0.40575 | 0.65802 | 0.39846
0.37958 | 0.40107 | 0.65044 | 0.39387
0.37778 | 0.39917 | 0.64736 | 0.392
0.36892 | 0.38982 | 0.63219 | 0.38281
0.36311 | 0.38368 | 0.62223 | 0.37678
0.36215 | 0.38265 | 0.62057 | 0.37578
0.36132 | 0.38178 | 0.61915 | 0.37492
0.35011 | 0.36994 | 0.59995 | 0.36329
0.3461 | 0.3657 | 0.59308 | 0.35913
0.34071 | 0.36 | 0.58383 | 0.35353
0.33545 | 0.35444 | 0.57482 | 0.34808
0.32784 | 0.34641 | 0.56179 | 0.34018
0.32383 | 0.34217 | 0.55491 | 0.33602
0.31664 | 0.33457 | 0.54259 | 0.32856
0.31083 | 0.32843 | 0.53263 | 0.32253
0.3064 | 0.32375 | 0.52504 | 0.31793
0.29796 | 0.31483 | 0.51058 | 0.30918
0.29298 | 0.30957 | 0.50205 | 0.30401
0.28952 | 0.30592 | 0.49613 | 0.30042
0.28551 | 0.30168 | 0.48925 | 0.29626
0.28192 | 0.29788 | 0.48309 | 0.29253
0.27832 | 0.29408 | 0.47693 | 0.2888
0.27389 | 0.2894 | 0.46934 | 0.2842
0.2685 | 0.2837 | 0.4601 | 0.27861
0.26227 | 0.27712 | 0.44943 | 0.27215
0.25688 | 0.27142 | 0.44018 | 0.26655
0.25107 | 0.26529 | 0.43023 | 0.26052
0.25024 | 0.26441 | 0.42881 | 0.25966
0.24484 | 0.25871 | 0.41956 | 0.25406
0.24042 | 0.25403 | 0.41198 | 0.24947
0.23461 | 0.24789 | 0.40202 | 0.24344
0.23322 | 0.24643 | 0.39965 | 0.242
0.23101 | 0.24409 | 0.39586 | 0.23971
0.22797 | 0.24088 | 0.39064 | 0.23655
0.22299 | 0.23561 | 0.38211 | 0.23138
0.22036 | 0.23284 | 0.37761 | 0.22865
0.21317 | 0.22524 | 0.36528 | 0.22119
0.21095 | 0.2229 | 0.36149 | 0.21889
0.20473 | 0.21632 | 0.35082 | 0.21243
0.20072 | 0.21208 | 0.34395 | 0.20827
0.19712 | 0.20828 | 0.33778 | 0.20454
0.1891 | 0.1998 | 0.32403 | 0.19622
0.18688 | 0.19747 | 0.32024 | 0.19392
0.18204 | 0.19235 | 0.31195 | 0.18889
0.17845 | 0.18855 | 0.30578 | 0.18516
0.17305 | 0.18285 | 0.29654 | 0.17956
0.16904 | 0.17861 | 0.28966 | 0.1754
0.16683 | 0.17627 | 0.28587 | 0.17311
0.1624 | 0.1716 | 0.27829 | 0.16851
0.15839 | 0.16736 | 0.27141 | 0.16435
0.15216 | 0.16078 | 0.26074 | 0.15789
0.14898 | 0.15742 | 0.25529 | 0.15459
0.14497 | 0.15318 | 0.24842 | 0.15043
0.14317 | 0.15128 | 0.24534 | 0.14856
0.13833 | 0.14616 | 0.23704 | 0.14354
0.13376 | 0.14134 | 0.22922 | 0.1388
0.12754 | 0.13476 | 0.21855 | 0.13234
0.12311 | 0.13008 | 0.21097 | 0.12775
0.1245 | 0.13155 | 0.21334 | 0.12918
0.11827 | 0.12497 | 0.20267 | 0.12272
0.11647 | 0.12307 | 0.19959 | 0.12086
0.11371 | 0.12015 | 0.19485 | 0.11799
0.1097 | 0.11591 | 0.18797 | 0.11382
0.10887 | 0.11503 | 0.18655 | 0.11296
0.10444 | 0.11035 | 0.17897 | 0.10837
0.10043 | 0.10611 | 0.17209 | 0.10421
0.097661 | 0.10319 | 0.16735 | 0.10134
0.094617 | 0.099975 | 0.16214 | 0.098179
0.091021 | 0.096175 | 0.15597 | 0.094447
0.088808 | 0.093836 | 0.15218 | 0.092151
0.083828 | 0.088575 | 0.14365 | 0.086983
0.082583 | 0.087259 | 0.14151 | 0.085692
0.080231 | 0.084774 | 0.13748 | 0.083252
0.07456 | 0.078782 | 0.12776 | 0.077366
0.073591 | 0.077759 | 0.12611 | 0.076362
0.06875 | 0.072643 | 0.11781 | 0.071338
0.065983 | 0.06972 | 0.11307 | 0.068467
0.063355 | 0.066943 | 0.10856 | 0.06574
0.061972 | 0.065481 | 0.10619 | 0.064305
0.057545 | 0.060804 | 0.098609 | 0.059711
0.055747 | 0.058904 | 0.095527 | 0.057845
0.055332 | 0.058465 | 0.094816 | 0.057415
0.051735 | 0.054665 | 0.088653 | 0.053683
0.046894 | 0.049549 | 0.080357 | 0.048659
0.045925 | 0.048526 | 0.078697 | 0.047654
0.042329 | 0.044726 | 0.072534 | 0.043922
0.041499 | 0.043849 | 0.071112 | 0.043061
0.038871 | 0.041072 | 0.066608 | 0.040334
0.034859 | 0.036833 | 0.059734 | 0.036171
0.034859 | 0.036833 | 0.059734 | 0.036171
0.032092 | 0.03391 | 0.054993 | 0.033301
0.028081 | 0.029671 | 0.048119 | 0.029138
0.024484 | 0.025871 | 0.041956 | 0.025406
0.023239 | 0.024555 | 0.039823 | 0.024114
0.022271 | 0.023532 | 0.038164 | 0.023109
0.020473 | 0.021632 | 0.035082 | 0.021243
0.01743 | 0.018417 | 0.029867 | 0.018086
0.015631 | 0.016516 | 0.026786 | 0.01622
0.013418 | 0.014178 | 0.022993 | 0.013923
0.010651 | 0.011255 | 0.018252 | 0.011052
0.0098214 | 0.010378 | 0.01683 | 0.010191
0.0076081 | 0.008039 | 0.013037 | 0.0078945
0.0062248 | 0.0065773 | 0.010667 | 0.0064592
0.0022133 | 0.0023386 | 0.0037926 | 0.0022966
0.00096831 | 0.0010231 | 0.0016593 | 0.0010048
0 | 0 | 0 | 0

## absorbed tissue 10x15
Skin | Lung | Bone | Muscle
0.983 | 1.002 | 1.625 | 0.984
0.71307 | 0.72685 | 1.1788 | 0.71379
0.50825 | 0.51808 | 0.84019 | 0.50877
0.50695 | 0.51675 | 0.83805 | 0.50747
0.50276 | 0.51248 | 0.83112 | 0.50327
0.49259 | 0.50211 | 0.8143 | 0.49309
0.49049 | 0.49997 | 0.81083 | 0.49099
0.48806 | 0.4975 | 0.80682 | 0.48856
0.48177 | 0.49108 | 0.79641 | 0.48226
0.47821 | 0.48746 | 0.79054 | 0.4787
0.4787 | 0.48795 | 0.79134 | 0.47918
0.46755 | 0.47659 | 0.77291 | 0.46803
0.46206 | 0.47099 | 0.76384 | 0.46253
0.45625 | 0.46507 | 0.75423 | 0.45671
0.4527 | 0.46145 | 0.74835 | 0.45316
0.44543 | 0.45404 | 0.73634 | 0.44588
0.43961 | 0.44811 | 0.72673 | 0.44006
0.43655 | 0.44498 | 0.72165 | 0.43699
0.42685 | 0.43511 | 0.70564 | 0.42729
0.42185 | 0.43 | 0.69736 | 0.42228
0.41749 | 0.42556 | 0.69015 | 0.41791
0.40764 | 0.41551 | 0.67386 | 0.40805
0.40021 | 0.40794 | 0.66158 | 0.40061
0.39875 | 0.40646 | 0.65918 | 0.39916
0.39294 | 0.40053 | 0.64957 | 0.39334
0.3826 | 0.39 | 0.63248 | 0.38299
0.37679 | 0.38407 | 0.62287 | 0.37717
0.37275 | 0.37996 | 0.6162 | 0.37313
0.36888 | 0.376 | 0.60979 | 0.36925
0.36258 | 0.36958 | 0.59938 | 0.36295
0.35951 | 0.36646 | 0.5943 | 0.35987
0.35079 | 0.35757 | 0.57989 | 0.35114
0.34433 | 0.35098 | 0.56921 | 0.34468
0.33754 | 0.34407 | 0.55799 | 0.33789
0.32963 | 0.336 | 0.54491 | 0.32996
0.32963 | 0.336 | 0.54491 | 0.32996
0.32123 | 0.32744 | 0.53103 | 0.32156
0.3159 | 0.32201 | 0.52222 | 0.31622
0.30847 | 0.31443 | 0.50994 | 0.30879
0.30508 | 0.31098 | 0.50433 | 0.30539
0.29668 | 0.30242 | 0.49045 | 0.29698
0.29135 | 0.29698 | 0.48164 | 0.29165
0.28748 | 0.29303 | 0.47523 | 0.28777
0.28457 | 0.29007 | 0.47042 | 0.28486
0.27666 | 0.282 | 0.45734 | 0.27694
0.27084 | 0.27608 | 0.44773 | 0.27112
0.26584 | 0.27097 | 0.43945 | 0.26611
0.26147 | 0.26653 | 0.43224 | 0.26174
0.25695 | 0.26192 | 0.42477 | 0.25721
0.2555 | 0.26044 | 0.42237 | 0.25576
0.24581 | 0.25056 | 0.40635 | 0.24606
0.24177 | 0.24644 | 0.39967 | 0.24202
0.23741 | 0.242 | 0.39246 | 0.23765
0.23257 | 0.23706 | 0.38445 | 0.2328
0.22368 | 0.22801 | 0.36977 | 0.22391
0.22271 | 0.22702 | 0.36817 | 0.22294
0.21722 | 0.22142 | 0.35909 | 0.21744
0.21092 | 0.215 | 0.34868 | 0.21114
0.19962 | 0.20348 | 0.32999 | 0.19982
0.19623 | 0.20002 | 0.32438 | 0.19643
0.19817 | 0.202 | 0.32759 | 0.19837
0.19477 | 0.19854 | 0.32198 | 0.19497
0.19025 | 0.19393 | 0.31451 | 0.19045
0.18492 | 0.1885 | 0.3057 | 0.18511
0.1825 | 0.18603 | 0.30169 | 0.18269
0.17604 | 0.17944 | 0.29101 | 0.17622
0.17168 | 0.175 | 0.2838 | 0.17185
0.16877 | 0.17203 | 0.279 | 0.16894
0.16619 | 0.1694 | 0.27473 | 0.16636
0.16183 | 0.16495 | 0.26752 | 0.16199
0.1565 | 0.15952 | 0.25871 | 0.15666
0.15246 | 0.15541 | 0.25203 | 0.15261
0.14907 | 0.15195 | 0.24642 | 0.14922
0.14228 | 0.14504 | 0.23521 | 0.14243
0.13679 | 0.13944 | 0.22613 | 0.13693
0.13679 | 0.13944 | 0.22613 | 0.13693
0.1334 | 0.13598 | 0.22053 | 0.13354
0.13001 | 0.13252 | 0.21492 | 0.13014
0.12597 | 0.12841 | 0.20825 | 0.1261
0.12258 | 0.12495 | 0.20264 | 0.12271
0.11871 | 0.121 | 0.19623 | 0.11883
0.11321 | 0.1154 | 0.18715 | 0.11333
0.10885 | 0.11096 | 0.17995 | 0.10896
0.10546 | 0.1075 | 0.17434 | 0.10557
0.10094 | 0.10289 | 0.16686 | 0.10104
0.097548 | 0.099434 | 0.16126 | 0.097648
0.097548 | 0.099434 | 0.16126 | 0.097648
0.093672 | 0.095483 | 0.15485 | 0.093768
0.088666 | 0.090379 | 0.14657 | 0.088756
0.082367 | 0.083959 | 0.13616 | 0.082451
0.081883 | 0.083465 | 0.13536 | 0.081966
0.078491 | 0.080008 | 0.12975 | 0.078571
0.073969 | 0.075399 | 0.12228 | 0.074044
0.070577 | 0.071941 | 0.11667 | 0.070649
0.068639 | 0.069966 | 0.11347 | 0.068709
0.064279 | 0.065521 | 0.10626 | 0.064344
0.060725 | 0.061899 | 0.10039 | 0.060787
0.06121 | 0.062393 | 0.10119 | 0.061272
0.056365 | 0.057454 | 0.093177 | 0.056422
0.052489 | 0.053503 | 0.086769 | 0.052542
0.049905 | 0.050869 | 0.082498 | 0.049955
0.047482 | 0.0484 | 0.078493 | 0.04753
0.042637 | 0.043461 | 0.070483 | 0.04268
0.038276 | 0.039016 | 0.063275 | 0.038315
0.035692 | 0.036382 | 0.059003 | 0.035729
0.035208 | 0.035888 | 0.058202 | 0.035244
0.035208 | 0.035888 | 0.058202 | 0.035244
0.031816 | 0.032431 | 0.052596 | 0.031849
0.030847 | 0.031443 | 0.050994 | 0.030879
0.028909 | 0.029468 | 0.04779 | 0.028939
0.023418 | 0.023871 | 0.038712 | 0.023442
0.022449 | 0.022883 | 0.037111 | 0.022472
0.02148 | 0.021895 | 0.035509 | 0.021502
0.018088 | 0.018438 | 0.029902 | 0.018107
0.015666 | 0.015969 | 0.025897 | 0.015682
0.013243 | 0.013499 | 0.021893 | 0.013257
0.01179 | 0.012018 | 0.01949 | 0.011802
0.0087212 | 0.0088898 | 0.014417 | 0.0087301
0.0082367 | 0.0083959 | 0.013616 | 0.0082451
0.0062987 | 0.0064204 | 0.010412 | 0.0063051
0.0024226 | 0.0024694 | 0.0040047 | 0.002425
0 | 0 | 0 | 0